## 表紙（１）
公表用
令和７・８年度
工事名称 |  | 本部講義棟11講義室系統他空調機更新工事
工事場所 |  | 鳥取市若葉台北一丁目１番１号

## 表紙
本部講義棟11講義室系統他空調機更新工事 工事内訳書 工事費内訳書
№ 1
| 名 称 | 内 容 | 数 量 | 単位 | 単 価 | 金 額 | 備 考
1 | 空調機更新工事 |  | 1 | 式
直接工事費
2 | 共通仮設費 |  | 1 | 式
純工事費
3 | 現場管理費 |  | 1 | 式
工事原価
4 | 一般管理費等 |  | 1 | 式
工事価格
5 | 消費税 | 10% | 1 | 式
総合計

## 細目
| 名 称 | 内 容 | 数 量 | 単位 | 単 価 | 金 額 | 備 考
1 | 空調機更新工事
A | 機械設備工事 |  | 1 | 式
1計

## 内訳
| 名 称 | 内 容 | 数 量 | 単位 | 単 価 | 金 額 | 備 考
A | 機械設備工事
1 | 空気調和設備 |  | 1 | 式
2 | 自動制御設備 |  | 1 | 式
3 | 電気設備 |  | 1 | 式
4 | 建築工事 |  | 1 | 式
5 | 撤去工事 |  | 1 | 式
6 | 発生材処理 |  | 1 | 式
合計
1 | 空気調和設備
a | 機器設備 |  | 1 | 式
b | ダクト設備 |  | 1 | 式
c | 配管設備 |  | 1 | 式
d | 給水設備 |  | 1 | 式
小計
a | 機器設備
| K-AHU-107 コンパクト形空気調和機 | 10,400m3/h×690Pa 7.5kW | 1 | 台
| K-AHU-108 コンパクト形空気調和機 | 10,400m3/h×690Pa 7.5kW | 1 | 台
| K-AHU-109 コンパクト形空気調和機 | 10,400m3/h×690Pa 7.5kW | 1 | 台
| K-AHU-110 コンパクト形空気調和機 | 2,500m3/h×300Pa 1.5kW | 1 | 台
| K-AHU-111 コンパクト形空気調和機 | 2,500m3/h×300Pa 1.5kW | 1 | 台
| K-AHU-201 コンパクト形空気調和機 | 9,000m3/h×590Pa 5.5kW | 1 | 台
| K-AHU-202 コンパクト形空気調和機 | 5,400m3/h×490Pa 3.7kW | 1 | 台
| K-AHU-203 コンパクト形空気調和機 | 4,700m3/h×490Pa 2.2kW | 1 | 台
| K-AHU-204 コンパクト形空気調和機 | 5,600m3/h×490Pa 3.7kW | 1 | 台
| K-AHU-205 コンパクト形空気調和機 | 5,300m3/h×490Pa 3.7kW | 1 | 台
| 機器搬入据付 |  | 1 | 式
小計
b | ダクト設備
| 矩形ダクト | 共板フランジ工法ダクト 0.5mm (～450mm) | 4 | ㎡
| 矩形ダクト | 共板フランジ工法ダクト 0.6mm (451～750mm) | 15 | ㎡
| 矩形ダクト | 共板フランジ工法ダクト 0.8mm (751～1200mm) | 3.8 | ㎡
| 風量調整ダンパー | VD(OA) 500×700 | 1 | 個
| モーターダンパー | MD(OA) 500×700 | 1 | 個
| 風量測定口 |  | 4 | 個
| たわみ継手 |  | 1 | 式 |  |  | 別紙 0001
| 既設ダクト・チャンバー接続 |  | 1 | 式 |  |  | 別紙 0002
| あと施工アンカー |  | 1 | 式
| 保温工事 |  | 1 | 式 |  |  | 別紙 0003
小計
c | 配管設備
| 配管用炭素鋼鋼管 (SGP-白) | 機械室・便所 20A | 17 | ｍ
| 配管用炭素鋼鋼管 (SGP-白) | 機械室・便所 32A | 5 | ｍ
| 配管用炭素鋼鋼管 (SGP-白) | 機械室・便所 40A | 8 | ｍ
| 配管用炭素鋼鋼管 (SGP-白) | 機械室・便所 65A | 31 | ｍ
| 配管用炭素鋼鋼管 (SGP-白) | 機械室・便所 80A | 5 | ｍ
| 青銅仕切弁 | 5K 20A | 20 | 個
| Ｙ形ストレーナ | 10K 40A | 2 | 個
| Ｙ形ストレーナ (ライニング) | 10K 65A | 7 | 個
| Ｙ形ストレーナ (ライニング) | 10K 80A | 1 | 個
| 防振継手 | FJ(球形) 40A | 12 | 個
| 防振継手 | FJ(球形) 65A | 8 | 個
| 圧力計 | コック付 | 20 | 個
| 温度計 | バイメタル式 保護管付 | 20 | 個
| 瞬間流量計 (着脱式) | 40A コック付 | 2 | 個
| 瞬間流量計 (着脱式) | 65A～80A コック付 | 8 | 個
| 既設管接続 |  | 1 | 式 |  |  | 別紙 0004
| あと施工アンカー |  | 1 | 式
| 保温工事 |  | 1 | 式 |  |  | 別紙 0005
小計
d | 給水設備
| 塩ビライニング鋼管 (SGP-VB) | 機械室・便所 20A | 21 | ｍ
| 青銅仕切弁 (管端防食コア付) | 5K 20A | 10 | 個
| Ｙ形ストレーナ (管端防食コア付) | 10K 20A | 10 | 個
| フレキシブル継手 | FJ(SUS)300L 20A | 10 | 個
| 既設管接続 |  | 1 | 式 |  |  | 別紙 0006
| あと施工アンカー |  | 1 | 式
| 保温工事 |  | 1 | 式 |  |  | 別紙 0007
小計
2 | 自動制御設備
| 自動制御機器 |  | 1 | 式 |  |  | 別紙 0008
| 制御盤関係 |  | 1 | 式 |  |  | 別紙 0009
| 調整費 |  | 1 | 式 |  |  | 別紙 0010
| エンジニアリング費 |  | 1 | 式 |  |  | 別紙 0011
| 工事関係 |  | 1 | 式 |  |  | 別紙 0012
| 諸経費 |  | 1 | 式 |  |  | 別紙 0013
小計
3 | 電気設備
| 露出照明取外し再取付 |  | 3 | 箇所
小計
4 | 建築工事
| 天井点検口 | 450×450 | 6 | 箇所
| 内部養生・整理清掃後片付け |  | 1 | 式
| 仮設足場 | 外部足場 | 1 | 式
| 両開き戸取外し再取付 |  | 1 | 箇所
| 手すり改修 | SUS製 既存撤去・現状復旧 | 1 | 式
小計
5 | 撤去工事
| 撤去工事 |  | 1 | 式 |  |  | 別紙 0014
小計
6 | 発生材処理
| 発生材積込み |  | 1 | 式 |  |  | 別紙 0015
| 発生材運搬 |  | 1 | 式 |  |  | 別紙 0016
| 発生材処分 |  | 1 | 式 |  |  | 別紙 0017
小計

## 別紙明細
区分 | 品 目 | 品 質 ・ 規 格 | 数 量 | 単位 | 単 価 | 金 額 | 摘 要
| たわみ継手 | [5 empty] | 別紙 0001
| たわみ継手 | (OA) 600×1300 | 1 | 個
| たわみ継手 | (OA) 500×300 | 2 | 個
| たわみ継手 | (SA) 250×260 | 2 | 個
| たわみ継手 | (SA) 300×350 | 4 | 個
| たわみ継手 | (SA) 400×460 | 4 | 個
| たわみ継手 | (RA) 650×350 | 4 | 個
| たわみ継手 | (RA) 550×750 | 4 | 個
計
修正
| 既設ダクト・チャンバー接続 | [5 empty] | 別紙 0002
| 既設ダクト接続 | (OA) 500×700 | 1 | 箇所
| 既設ダクト接続 | (OA) 500×300 | 2 | 箇所
| 既設チャンバー接続 | (SA) 250×260 | 2 | 箇所
| 既設チャンバー接続 | (SA) 300×350 | 4 | 箇所
| 既設チャンバー接続 | (SA) 400×460 | 4 | 箇所
| 既設チャンバー接続 | (RA) 650×350 | 4 | 箇所
| 既設チャンバー接続 | (RA) 650×700 | 3 | 箇所
計
修正
| 保温工事 | [5 empty] | 別紙 0003
| 矩形ダクト 保温 | グラスウール 機械室,書庫,倉庫 | 7.7 | ㎡
アルミガラスクロス 25t
計
修正
| 既設管接続 | [5 empty] | 別紙 0004
| 既設管接続 | 鋼管類 40A 保温有 | 4 | 箇所
| 既設管接続 | 鋼管類 65A 保温有 | 14 | 箇所
| 既設管接続 | 鋼管類 80A 保温有 | 2 | 箇所
計
修正
| 保温工事 | [5 empty] | 別紙 0005
| 冷温水管 保温 | グラスウール 機械室,書庫,倉庫 | 8 | ｍ
アルミガラス化粧原紙 40A
| 冷温水管 保温 | グラスウール 機械室,書庫,倉庫 | 31 | ｍ
アルミガラス化粧原紙 65A
| 冷温水管 保温 | グラスウール 機械室,書庫,倉庫 | 5 | ｍ
アルミガラス化粧原紙 80A
| 冷温水用弁類保温 | グラスウール 屋内露出 | 15 | 個
カラー亜鉛鉄板 65A
| 冷温水用弁類保温 | グラスウール 屋内露出 | 1 | 個
カラー亜鉛鉄板 65A
| 配管用炭素鋼鋼管(白管) 塗装 | 露出 20A | 17 | ｍ
| 配管用炭素鋼鋼管(白管) 塗装 | 露出 32A | 5 | ｍ
計
修正
| 既設管接続 | [5 empty] | 別紙 0006
| 既設管接続 | 鋼管類 20A 保温有 | 10 | 箇所
計
修正
| 保温工事 | [5 empty] | 別紙 0007
| 給水管 保温 | グラスウール 機械室,書庫,倉庫 | 13 | ｍ
アルミガラス化粧原紙 20A
| 配管用炭素鋼鋼管(白管) 塗装 | 露出 20A | 8 | ｍ
計
修正
| 自動制御機器 | [5 empty] | 別紙 0008
空調機制御（１）
| 室内型温度センサ | TY7043Z (Pt100) | 7 | 個
| 指示調節器 | R36TR1 | 7 | 個
| 室内湿度調節器 | HY6000Z | 7 | 個
| ねじ込み小形比例二方弁 | VY5302A[32A] | 4 | 個
| ねじ込み小形比例二方弁 | VY5302A[40A] | 3 | 個
| 低トルクアクチュエータ | MY5310A | 7 | 個
空調機制御（２）
| 挿入形温度センサ | TY7803Z (Pt100) | 1 | 個
| 指示調節器 | R36TR1 | 1 | 個
| 室内湿度調節器 | HY6000Z | 1 | 個
| ねじ込み小形比例二方弁 | VY5302A[40A] | 1 | 個
| 直結形ダンパ操作器 | MY6050A | 1 | 個
| 低トルクアクチュエータ | MY5310A | 1 | 個
| 挿入形温湿度センサ | HTY7803T | 1 | 個
| 微差圧発信器 | PY9000D | 1 | 個
| ＤＣ２４Ｖ電源 | RYY792D | 1 | 個
空調機制御（３）
| 挿入形温度センサ | TY7803Z (Pt100) | 2 | 個
| 指示調節器 | R36TR1 | 2 | 個
| 室内湿度調節器 | HY6000Z | 2 | 個
| ねじ込み小形比例二方弁 | VY5302A[20A] | 2 | 個
| 低トルクアクチュエータ | MY5310A | 2 | 個
計
修正
| 制御盤関係 | [5 empty] | 別紙 0009
| ソフトウエア変更 |  | 1 | 式
| 制御盤改造費 | K-CP-108 | 1 | 式
| 制御盤改造費 | K-CP-109 | 1 | 式
| 制御盤改造費 | K-CP-202 計測追加5点 | 1 | 式
| 制御盤改造費 | K-CP-203 | 1 | 式
| 制御盤改造費 | K-CP-204 | 1 | 式
| 制御盤改造費 | K-CP-205 | 1 | 式
| 制御盤改造費 | K-CP-206 | 1 | 式
計
修正
| 調整費 | [5 empty] | 別紙 0010
| 調整費 |  | 1 | 式
計
修正
| エンジニアリング費 | [5 empty] | 別紙 0011
| エンジニアリング費 |  | 1 | 式
計
修正
| 工事関係 | [5 empty] | 別紙 0012
| ケーブル | EM-CEES 1.25sq-2C | 226 | ｍ
| 電線 | EM-IE 2.0mm | 91 | ｍ
| 電線管 | E 25mm | 21 | 本
| 電線管付属品 |  | 1 | 式
| プリカ＆コネクター | #17 | 14 | 組
| プリカ＆コネクター | #24 | 10 | 組
| プルボックス | SS 150×150×100 | 25 | 個
| プルボックス | SS 200×200×100 | 2 | 個
| 吊材料及び支持具 |  | 1 | 式
| 雑材料及び消耗品 |  | 1 | 式
| 防火区画貫通補修費 |  | 1 | 式
| 機器取付費 |  | 1 | 式
| 結線費 |  | 1 | 式
| 空調機動力離線及び再接続費 |  | 1 | 式
| 労務費 |  | 1 | 式
| 雑工費 |  | 1 | 式
| 自動機器撤去及び離線費 |  | 1 | 式
| 交通運搬費 |  | 1 | 式
| 諸経費 |  | 1 | 式
計
修正
| 諸経費 | [5 empty] | 別紙 0013
| 諸経費 |  | 1 | 式
計
修正
| 撤去工事 | [5 empty] | 別紙 0014
| K-AHU-107 コンパクト形空気調和機 | 10,400m3/h×70mmH2O 7.5kW | 1 | 台
(撤去)
| K-AHU-108 コンパクト形空気調和機 | 10,400m3/h×70mmH2O 7.5kW | 1 | 台
(撤去)
| K-AHU-109 コンパクト形空気調和機 | 10,400m3/h×70mmH2O 7.5kW | 1 | 台
(撤去)
| K-AHU-110 コンパクト形空気調和機 | 2,500m3/h×30mmH2O 1.5kW | 1 | 台
(撤去)
| K-AHU-111 コンパクト形空気調和機 | 2,500m3/h×30mmH2O 1.5kW | 1 | 台
(撤去)
| K-AHU-201 コンパクト形空気調和機 | 9,000m3/h×60mmH2O 5.5kW | 1 | 台
(撤去)
| K-AHU-202 コンパクト形空気調和機 | 5,400m3/h×50mmH2O 3.7kW | 1 | 台
(撤去)
| K-AHU-203 コンパクト形空気調和機 | 4,700m3/h×50mmH2O 2.2kW | 1 | 台
(撤去)
| K-AHU-204 コンパクト形空気調和機 | 5,600m3/h×50mmH2O 3.7kW | 1 | 台
(撤去)
| K-AHU-205 コンパクト形空気調和機 | 5,300m3/h×50mmH2O 3.7kW | 1 | 台
(撤去)
| 機器搬出費 |  | 1 | 式
| 矩形ダクト (撤去) | 亜鉛鉄板 0.5t (再使用しない) | 4 | ㎡
| 矩形ダクト (撤去) | 亜鉛鉄板 0.6t (再使用しない) | 15 | ㎡
| 矩形ダクト (撤去) | 亜鉛鉄板 0.8t (再使用しない) | 3.8 | ㎡
| 矩形ダクト 保温 (撤去) | グラスウール 機械室,書庫,倉庫 | 7.7 | ㎡
アルミガラスクロス 25t (再使用しない)
| 風量調整ダンパー (撤去) | VD 500×700 | 1 | 個
0.4m2以下 (再使用しない)
| モーターダンパー (撤去) | MD 500×700 | 1 | 個
0.4m2以下 (再使用しない)
| たわみ継手 (撤去) | 250×260 (再使用しない) | 2 | 個
| たわみ継手 (撤去) | 300×350 (再使用しない) | 4 | 個
| たわみ継手 (撤去) | 400×460 (再使用しない) | 4 | 個
| たわみ継手 (撤去) | 500×300 (再使用しない) | 2 | 個
| たわみ継手 (撤去) | 650×350 (再使用しない) | 4 | 個
| たわみ継手 (撤去) | 550×750 (再使用しない) | 4 | 個
| たわみ継手 (撤去) | 600×1300 (再使用しない) | 1 | 個
| 鋼管 SGP (撤去) | 機械室・便所 20A (再使用しない) | 17 | ｍ
| 鋼管 SGP (撤去) | 機械室・便所 32A (再使用しない) | 5 | ｍ
| 鋼管 SGP (撤去) | 機械室・便所 40A (再使用しない) | 8 | ｍ
| 鋼管 SGP (撤去) | 機械室・便所 65A (再使用しない) | 31 | ｍ
| 鋼管 SGP (撤去) | 機械室・便所 80A (再使用しない) | 5 | ｍ
| Ｙ形ストレーナ (撤去) | 65A (再使用しない) | 7 | 個
| Ｙ形ストレーナ (撤去) | 80A (再使用しない) | 1 | 個
| 防振継手 (撤去) | 65A (再使用しない) | 8 | 個
| 冷温水管 保温 (撤去) | グラスウール 機械室,書庫,倉庫 | 8 | ｍ
アルミガラス化粧原紙 40A (再使用しない)
| 冷温水管 保温 (撤去) | グラスウール 機械室,書庫,倉庫 | 31 | ｍ
アルミガラス化粧原紙 65A (再使用しない)
| 冷温水管 保温 (撤去) | グラスウール 機械室,書庫,倉庫 | 5 | ｍ
アルミガラス化粧原紙 80A (再使用しない)
| 冷温水用弁類保温 (撤去) | グラスウール 屋内露出 | 15 | 個
カラー亜鉛鉄板 65A
| 冷温水用弁類保温 (撤去) | グラスウール 屋内露出 | 1 | 個
カラー亜鉛鉄板 80A
| 鋼管 VLP (撤去) | 機械室・便所 20A (再使用しない) | 21 | ｍ
| 給水管 保温 (撤去) | グラスウール 機械室,書庫,倉庫 | 13 | ｍ
アルミガラス化粧原紙 20A (再使用しない)
計
修正
| 発生材積込み | [5 empty] | 別紙 0015
| 発生材積込み | コンクリート類 人力 | 5 | m3 |  |  | 金属くず
| 発生材積込み | 内装仕上材・木材類 人力 | 0.7 | m3 |  |  | 廃プラ
0
計
修正
| 発生材運搬 | [5 empty] | 別紙 0016
| とりこわし発生材運搬 | ダンプトラック 2t積級 人力積込 | 5 | m3 |  |  | 金属くず
無筋コンクリート類 DID区間有 14.5km以下
| とりこわし発生材運搬 | ダンプトラック 2t積級 人力積込 | 0.7 | m3 |  |  | 廃プラ
石膏ボード類 DID区間有 14.5km以下
0
計
修正
| 発生材処分 | [5 empty] | 別紙 0017
| 発生材処分 | 金属くず | 5 | m3
| 発生材処分 | 廃プラ | 0.7 | m3
0
計
修正