## 種目
内 訳 明 細 書
No. | 名 称 | 規 格 | 数量 | 単位 | 単 価 | 金 額 | 備 考
電気設備工事
Ⅰ | 新設工事 |  | 1 | 式
Ⅱ | 撤去工事 |  | 1 | 式
計（直接工事費）
1

## 科目
内 訳 明 細 書
No. | 名 称 | 規 格 | 数量 | 単位 | 単 価 | 金 額 | 備 考
Ⅰ | 新設工事
1 | 構内配電設備 |  | 1 | 式
2 | 空調設備 |  | 1 | 式
3 | 換気設備 |  | 1 | 式
4 | 弱電設備 | （再取付） | 1 | 式
| 計 | 新設工事
Ⅱ | 撤去工事
1 | 空調設備 |  | 1 | 式
2 | 換気設備 |  | 1 | 式
3 | 衛生設備 |  | 1 | 式
4 | 弱電設備 | （撤去再取付する） | 1 | 式
5 | 発生材処分費 |  | 1 | 式
| 計 | 撤去工事
2

## 中科目
内 訳 明 細 書
No. | 名 称 | 規 格 | 数量 | 単位 | 単 価 | 金 額 | 備 考
Ⅰ | 新設工事
1 | 構内配電設備 | (1)幹線 | 1 | 式
計
2 | 空調設備 | (1)動力 | 1 | 式
|  | (2)電灯 | 1 | 式
計
3 | 換気設備 | (1)動力 | 1 | 式
|  | (2)電灯 | 1 | 式
計
4 | 弱電設備 | (1)撤去品再取付 | 1 | 式
計
3
内 訳 明 細 書
No. | 名 称 | 規 格 | 数量 | 単位 | 単 価 | 金 額 | 備 考
Ⅱ | 撤去工事
1 | 空調設備 | (1)電灯 | 1 | 式
計
2 | 換気設備 | (1)動力 | 1 | 式
|  | (2)電灯 | 1 | 式
計
3 | 衛生設備 | (1)電灯 | 1 | 式
計
4 | 弱電設備 | （撤去・再取付する） | 1 | 式
計
5 | 発生材処分費 |  | 1 | 式
計
4

## 細目（新設）
内 訳 明 細 書
No. | 名 称 | 規 格 | 数量 | 単位 | 単 価 | 金 額 | 備 考
1 | 構内配電設備 | (1)幹線 | 0
| 動力盤 | G-M-104 | 1 | 面
| エアコン盤 | G-M-105 | 1 | 面
| EM-IE 8×1 | 管内 | 26 | ｍ
| EM-IE 14×1 | 管内 | 148 | ｍ
| EM-IE 22×1 | 管内 | 593 | ｍ
| EM-CET 60 | 管内 | 11 | ｍ
| EM-CET 60 | ｺﾛｶﾞｼ | 2 | ｍ
| EM-CET 60 | ﾗｯｸ | 114 | ｍ
| EM-CET 100 | 管内 | 72 | ｍ
| EM-CET 100 | ｺﾛｶﾞｼ | 2 | ｍ
| EM-CET 100 | ﾗｯｸ | 80 | ｍ
| EM-CET 150 | 管内 | 288 | ｍ
| EM-CET 150 | ｺﾛｶﾞｼ | 8 | ｍ
| EM-CET 150 | ﾗｯｸ | 320 | ｍ
5
内 訳 明 細 書
No. | 名 称 | 規 格 | 単位 | 数量 | 単 価 | 金 額 | 備 考
| 電線管 | EP63 ｲﾝﾍﾟｲ | 7 | ｍ
| 電線管 | GP70 露出塗装 | 77 | ｍ
| 電線管 | GP82 露出塗装 | 288 | ｍ
| 露出プルボックス | 1000×1000×600 | 2 | 個
| 計 | 構内配電設備
6
内 訳 明 細 書
No. | 名 称 | 規 格 | 単位 | 数量 | 単 価 | 金 額 | 備 考
2 | 空調設備 | (1)動力 | 0
| EM-IE 3.5×1 | 管内 | 19 | ｍ
| EM-IE 5.5×1 | 管内 | 38 | ｍ
| EM-IE 8×1 | 管内 | 83 | ｍ
| EM-CET 38 | 管内 | 32 | ｍ
| EM-CET 60 | 管内 | 26 | ｍ
| EM-CET 100 | 管内 | 83 | ｍ
| 電線管 | EP63 露出塗装 | 46 | ｍ
| 電線管 | EP75 露出塗装 | 75 | ｍ
| 金属製可とう電線管 | 63mm WP 露出 | 12 | ｍ
| 金属製可とう電線管 | 76mm WP 露出 | 8 | ｍ
| 露出プルボックス | 200×200×200 | 10 | 個
| 計 | (1)動力
7
内 訳 明 細 書
No. | 名 称 | 規 格 | 単位 | 数量 | 単 価 | 金 額 | 備 考
2 | 空調設備 | (2)電灯 | 0
| EM-EEF 2.0-3C | ｺﾛｶﾞｼ | 324 | ｍ
| EM-EEF 2.0-3C | 管内 | 23 | ｍ
| EM-EEF 2.0-3C | PF管内 | 2 | ｍ
| 電線管 | EP25 露出 | 23 | ｍ
| 電線管 | PF22 ｲﾝﾍﾟｲ | 2 | ｍ
| アウトレットボックス | 4角中浅 | 46 | 個
| 防火区画 | EP25 | 1 | 箇所
| 計 | (2)電灯
8
内 訳 明 細 書
No. | 名 称 | 規 格 | 単位 | 数量 | 単 価 | 金 額 | 備 考
3 | 換気設備 | (1)動力 | 0
| EM-CE 3.5-4C | ｺﾛｶﾞｼ | 154 | ｍ
| EM-CE 3.5-4C | 管内 | 42 | ｍ
| 電線管 | EP25 露出 | 42 | ｍ
| 計 | (1)動力
9
内 訳 明 細 書
No. | 名 称 | 規 格 | 単位 | 数量 | 単 価 | 金 額 | 備 考
3 | 換気設備 | (2)電灯 | 0
| EM-EEF 2.0-3C | ｺﾛｶﾞｼ | 318 | ｍ
| EM-EEF 2.0-3C | PF管内 | 5 | ｍ
| EM-EEF 2.0-3C | 管内 | 30 | ｍ
| 電線管 | EP25 露出 | 30 | ｍ
| 電線管 | PF22 ｲﾝﾍﾟｲ | 5 | ｍ
| アウトレットボックス | 4角中浅 | 17 | 個
| プルボックス | 200×200×200 ｲﾝﾍﾟｲ | 4 | 個
| 防火区画 | EP25 | 9 | 箇所
| 埋込スイッチ | 1P15A×1+PLsw×1 | 3 | 個
| スイッチボックス | 1個用 ｶﾊﾞ-付 | 3 | 個
| 計 | (2)電灯
10
内 訳 明 細 書
No. | 名 称 | 規 格 | 単位 | 数量 | 単 価 | 金 額 | 備 考
4 | 弱電設備 | (1)撤去品再取付 | 0
| 光電式スポット型感知器 |  | 2 | 台
| 差動式スポット型感知器 |  | 8 | 台
| 定温式スポット型感知器 | 防水型 | 7 | 台
| 天井埋込型スピーカー |  | 5 | 台
| 天井埋込型スピーカー | ATT付 | 5 | 台
| 計 | (1)撤去品再取付
11

## 細目 (撤去)
内 訳 明 細 書
No. | 名 称 | 規 格 | 数量 | 単位 | 単 価 | 金 額 | 備 考
1 | 空調設備 | (1)電灯
（撤去・再取付しない）
| EM-IE 2.0×1 | 管内 | 221 | ｍ
| EM-EEF 2.0-3C | ｺﾛｶﾞｼ | 414 | ｍ
| EM-EEF 2.0-3C | PF管内 | 3 | ｍ
| EM-EEF 2.0-3C | 管内 | 36 | ｍ
| 電線管 | EP25 露出 | 36 | ｍ
| 電線管 | PF22 ｲﾝﾍﾟｲ | 3 | ｍ
| アウトレットボックス | 4角中浅 | 46 | 個
| 計 | (1)電灯
12
内 訳 明 細 書
No. | 名 称 | 規 格 | 数量 | 単位 | 単 価 | 金 額 | 備 考
2 | 換気設備 | (1)動力 | 0
（撤去・再取付しない）
| EM-CE 3.5-4C | 管内 | 48 | ｍ
| EM-CE 3.5-4C | ｺﾛｶﾞｼ | 149 | ｍ
| EM-CEE 2-4C | 管内 | 18 | ｍ
| EM-CEE 2-4C | ｺﾛｶﾞｼ | 73 | ｍ
| EM-CEE 2-4C | PF管内 | 10 | ｍ
| 電線管 | EP25 露出 | 66 | ｍ
| 電線管 | PF22 ｲﾝﾍﾟｲ | 10 | ｍ
| 換気扇連動スイッチ |  | 6 | 個
| 計 | (1)動力
13
内 訳 明 細 書
No. | 名 称 | 規 格 | 数量 | 単位 | 単 価 | 金 額 | 備 考
2 | 換気設備 | (2)電灯 | 0
（撤去・再取付しない）
| EM-EEF 2.0-3C | 管内 | 49 | ｍ
| EM-EEF 2.0-3C | ｺﾛｶﾞｼ | 430 | ｍ
| EM-EEF 2.0-3C | PF管内 | 9 | ｍ
| EM-EEF 1.6-2C | ｺﾛｶﾞｼ | 18 | ｍ
| EM-EEF 1.6-2C | PF管内 | 10 | ｍ
| EM-EEF 1.6-3C | ｺﾛｶﾞｼ | 2 | ｍ
| EM-EEF 1.6-3C | PF管内 | 3 | ｍ
| 電線管 | PF16 ｲﾝﾍﾟｲ | 10 | ｍ
| 電線管 | PF22 ｲﾝﾍﾟｲ | 11 | ｍ
| 電線管 | EP25 露出 | 49 | ｍ
| プルボックス | 200×200×100 ｲﾝﾍﾟｲ | 9 | 個
| プルボックス | 200×200×200 ｲﾝﾍﾟｲ | 1 | 個
| アウトレットボックス | 4角中浅 | 15 | 個
14
内 訳 明 細 書
No. | 名 称 | 規 格 | 数量 | 単位 | 単 価 | 金 額 | 備 考
| 埋込コンセント | 2P15A×1E | 1 | 個
| 埋込スイッチ | 1P×1 | 1 | 個
| 埋込スイッチ | 1P×2 | 1 | 個
| 埋込スイッチ | 1P×1+パイロットスイッチ×1 | 4 | 個
| 埋込スイッチ | 1P×1+パイロットスイッチ×2 | 1 | 個
[5 empty] | 0 | 0
[5 empty] | 0 | 0
[5 empty] | 0 | 0
[5 empty] | 0 | 0
| 計 | (2)電灯 |  |  |  | 0
[5 empty] | 0 | 0
15
内 訳 明 細 書
No. | 名 称 | 規 格 | 数量 | 単位 | 単 価 | 金 額 | 備 考
3 | 衛生設備 | (1)電灯 | 0
（撤去・再取付しない）
| EM-IE 2.0×1 | 管内 | 23 | ｍ
| EM-IE 2.0×1 | PF管内 | 2 | ｍ
| EM-EEF 2.0-3C | 管内 | 21 | ｍ
| EM-EEF 2.0-3C | ｺﾛｶﾞｼ | 53 | ｍ
| EM-EEF 2.0-3C | PF管内 | 4 | ｍ
| EM-CEE 2-5C | 管内 | 3 | ｍ
| EM-CEE 2-5C | ｺﾛｶﾞｼ | 3 | ｍ
| 導入線 | 管内 | 9 | ｍ
| 導入線 | PF管内 | 4 | ｍ
| 電線管 | PF16 ｲﾝﾍﾟｲ | 4 | ｍ
| 電線管 | PF22 ｲﾝﾍﾟｲ | 4 | ｍ
| 電線管 | EP19 露出 | 9 | ｍ
| 電線管 | EP25 露出 | 24 | ｍ
| 計 | (1)電灯
[5 empty] | 0 | 0
16
内 訳 明 細 書
No. | 名 称 | 規 格 | 数量 | 単位 | 単 価 | 金 額 | 備 考
4 | 弱電設備 |  | 0
（撤去・再取付する）
| 光電式スポット型感知器 |  | 2 | 台
| 差動式スポット型感知器 |  | 8 | 台
| 定温式スポット型感知器 | 防水型 | 7 | 台
| 天井埋込型スピーカー |  | 5 | 台
| 天井埋込型スピーカー | ATT付 | 5 | 台
| 計 | 弱電設備
17
内 訳 明 細 書
No. | 名 称 | 規 格 | 数量 | 単位 | 単 価 | 金 額 | 備 考
5 | 発生材処分費 |  | 0
| 発生材処分費用 | 発生材概算質量表より
| 発生材・集積積込 |  | 0.5 | m3
| 発生材運搬費 | 4tﾀﾞﾝﾌﾟ 27.0km以下 | 1 | 回
| 処分費（金属くず） |  | 0.5 | m3
| 処分費（廃プラ） |  | 0.1 | m3
有価材費用
| 銅くず1号 |  | 142 | kg
| 銅くず2号 |  | 89 | kg
| 鉄くず |  | 281 | kg
| ナゲット処理 |  | 232 | kg
| 計 | 発生材処分費
18