## 表紙 (2)
【公告用】
令和８年度
工事名称 |  | 本部講義棟太陽光発電設備設置工事（電気設備）
工事場所 |  | 鳥取市若葉台北一丁目１番１号

## 内訳書
| 内訳書 | [5 empty] | 2
本部講義棟太陽光発電設備設置工事（電気設備）
[6 empty] | № | 1
金 円 也
1
区 分 | 品 目 | 品 質 ・ 規 格 | 数 量 | 単位 | 単 価 | 金 額 | 摘 要
本部講義棟太陽光発電設備設置工事（電気設備）
| 電気設備工事 |  | 1 | 式
Ａ | 直接工事費 |  | 1 | 式
Ｂ | 共通仮設費 |  | 1 | 式
純工事費
Ｃ | 現場経費 |  | 1 | 式
工事原価
Ｄ | 一般管理費 |  | 1 | 式
工事価格
消費税及び
Ｅ | 地方消費税相当額 | 10% | 1 | 式
Ｆ | 総合計
このシートは削除しては行けません

## 内訳書 (本部講義棟)
[6 empty] | № | 2
区分 | 品 目 | 品 質 ・ 規 格 | 数 量 | 単位 | 単 価 | 金 額 | 摘 要
電気設備工事
1 | 発電設備工事 |  | 1 | 式
2 | 受変電設備工事 |  | 1 | 式
3 | 処分費 |  | 1 | 式
合計

## 本部講義棟
[7 empty] | № | 3
| 区分 | 品 目 | 品 質 ・ 規 格 | 数 量 | 単位 | 単 価 | 金 額 | 摘 要
| 1 | 発電設備工事
|  | 電線管 | GP-16 露出 | 5 | ｍ
|  | 電線管 | GP-28 露出 | 24 | ｍ
|  | 電線管 | GP-54 露出 | 10 | ｍ
|  | 電線管 | GP-70 露出 | 19 | ｍ
|  | 電線管 | EP-19 露出 | 7 | ｍ
|  | 金属製可とう電線管 | F2＃30WP | 4 | か所
|  | 金属製可とう電線管 | F2＃76WP | 2 | か所
|  | ケーブルラック | Z35 300A-WP | 32 | ｍ
|  | 電線 | EM-IE 5.5mm2 管内 | 21 | ｍ
|  | 電線 | EM-IE 5.5mm2 ケーブルラック | 97 | ｍ
|  | 専用ケーブル（材料のみ） | 5.5sq-1C | 1 | 式
|  | ケーブル | EM-CEE 2mm2-2C 管内 | 15 | ｍ
|  | ケーブル | EM-CEE 2mm2-2C ケーブルラック | 9 | ｍ
|  | ケーブル | EM-CPEE-S 1.2mm-2P 管内 | 40 | ｍ
|  | ケーブル | EM-CPEE-S 1.2mm-2P 天井内 | 9 | ｍ
|  | ケーブル | EM-CPEE-S 1.2mm-2P ケーブルラック | 146 | ｍ
0 |  | ケーブル | EM-CE 60mm2-3C 管内 | 21 | ｍ
[7 empty] | № | 4
| 区分 | 品 目 | 品 質 ・ 規 格 | 数 量 | 単位 | 単 価 | 金 額 | 摘 要
|  | ケーブル | EM-CE 60mm2-3C ケーブルラック | 226 | ｍ
|  | プルボックス | SS400×400×300 SUS-WP セパレート付き | 2 | 個
|  | パワーコンディショナ |  | 2 | 台
|  | 小型計測器プログラム更新費 | パワーコンディショナー２台追加 | 1 | 台
|  | 太陽電池 | 505W | 139 | 枚
|  | 機械はつり | φ75 | 3 | か所
|  | 配管用ブロック | H70(L150) ゴムベース付き | 5 | 個
|  | 高所作業車（トラック架装リフト) | 作業床高8.0～10.0m | 1 | 日
|  | 専用ケーブル敷設費 | 5.5sq-1C ケーブルラック | 1 | 式
|  | 太陽電池架台 |  | 1 | 式
|  | 機器据付工事費 | レッカー、アンカー打設含む | 1 | 式
|  | 試運転調整費 |  | 1 | 式
|  | 外部足場 | 昇降階段含む | 1 | 式
0 |  | 小計
[7 empty] | № | 5
| 区分 | 品 目 | 品 質 ・ 規 格 | 数 量 | 単位 | 単 価 | 金 額 | 摘 要
| 2 | 受変電設備工事
|  | 既設キュービクル動力盤改造 |  | 1 | 式
小計
[7 empty] | № | 6
| 区分 | 品 目 | 品 質 ・ 規 格 | 数 量 | 単位 | 単 価 | 金 額 | 摘 要
| 3 | 処分費
|  | 発生材積込 | コンクリート類 人力 | 0.1 | ㎥
ダンプトラック 2t積級 人力積込
|  | 発生材運搬 | 無筋コンクリート類 DID区間有 27.5km以下 | 0.1 | ㎥
|  | 発生材処分 | ｺﾝｸﾘｰﾄがら | 0.1 | ｔ
小計
このシートは削除しては行けません