## 科目別内訳(機械)
内 訳 明 細 書
No. | 名 称 | 規 格 | 数量 | 単位 | 単 価 | 金 額 | 備 考
学生センター棟ZEB化改修工事（機械設備・建築）
直接工事費
Ⅰ | 機械設備工事
1 | 冷暖房設備 |  | 1 | 式
2 | 換気設備 |  | 1 | 式
3 | 自動制御設備 |  | 1 | 式
4 | 給水設備 |  | 1 | 式
5 | 排水設備 |  | 1 | 式
6 | 給湯設備 |  | 1 | 式
7 | ガス設備 |  | 1 | 式
8 | 撤去工事 |  | 1 | 式
9 | 発生材処分 |  | 1 | 式
計
Ⅰ | 機械設備工事
1 | 冷暖房設備
-1 | 空調機器設備 |  | 1 | 式
-2 | 空調ダクト設備 |  | 1 | 式
-3 | 空調配管設備 |  | 1 | 式
計
2 | 換気設備
-1 | 換気機器設備 |  | 1 | 式
-2 | 換気ダクト設備 |  | 1 | 式
計
3 | 自動制御設備 |  | 1 | 式
計
4 | 給水設備 |  | 1 | 式
計
5 | 排水設備 |  | 1 | 式
計
6 | 給湯設備 |  | 1 | 式
計
7 | ガス設備 |  | 1 | 式
計
8 | 撤去工事 |  | 1 | 式
計
9 | 発生材処分 |  | 1 | 式
計

## 細目内訳(機械)
内 訳 明 細 書
No. | 名 称 | 規 格 | 数量 | 単位 | 単 価 | 金 額 | 備 考
1 | 冷暖房設備
-1 | 空調機器設備
| G-PAC-107 | 冷暖切替形
| ビル用マルチエアコン室外機 | 冷房：45.0kW 暖房：50.kW | 1 | 台
| G-PAC-107-1 | 天井ｶｾｯﾄ形(2方向)
| ビル用マルチエアコン室内機 | 冷房：7.1kW 暖房：8.0kW | 6 | 台
| G-PAC-108 | 冷暖切替形
| ビル用マルチエアコン室外機 | 冷房：67.0kW 暖房：77.5kW | 1 | 台
| G-PAC-108-1 | 天井ｶｾｯﾄ形(2方向)
| ビル用マルチエアコン室内機 | 冷房：11.2kW 暖房：12.5kW | 6 | 台
| G-PAC-109 | 冷暖切替形
| ビル用マルチエアコン室外機 | 冷房：33.5kW 暖房：37.5kW | 1 | 台
| G-PAC-109-1 | 天井ｶｾｯﾄ形(2方向)
| ビル用マルチエアコン室内機 | 冷房：11.2kW 暖房：12.5kW | 3 | 台
| G-PAC-110 | 冷暖切替形
| ビル用マルチエアコン室外機 | 冷房：67.0kW 暖房：77.5kW | 1 | 台
| G-PAC-110-1 | 天井ｶｾｯﾄ形(2方向)
| ビル用マルチエアコン室内機 | 冷房：11.2kW 暖房：12.5kW | 6 | 台
| G-PAC-111 | 冷暖切替形
| ビル用マルチエアコン室外機 | 冷房：67.0kW 暖房：77.5kW | 1 | 台
| G-PAC-111-1 | 天井ｶｾｯﾄ形(2方向)
| ビル用マルチエアコン室内機 | 冷房：11.2kW 暖房：12.5kW | 6 | 台
| G-PAC-112 | 冷暖切替形
| ビル用マルチエアコン室外機 | 冷房：85.0kW 暖房：95.0kW | 1 | 台
| G-PAC-112-1 | 天井ｶｾｯﾄ形(2方向)
| ビル用マルチエアコン室内機 | 冷房：11.2kW 暖房：12.5kW | 6 | 台
| G-PAC-112-2 | 天井ｶｾｯﾄ形(4方向)
| ビル用マルチエアコン室内機 | 冷房：11.2kW 暖房：12.5kW | 1 | 台
| G-PAC-205 | 冷暖切替形
| ビル用マルチエアコン室外機 | 冷房：56.0kW 暖房：63.0kW | 1 | 台
| G-PAC-205-1 | 天井埋込ﾀﾞｸﾄ形 加湿器組込
| ビル用マルチエアコン室内機 | 冷房：9.0kW 暖房：10.0kW | 6 | 台
| G-PAC-206 | 冷暖切替形
| ビル用マルチエアコン室外機 | 冷房：56.0kW 暖房：63.0kW | 1 | 台
| G-PAC-206-1 | 天井埋込ﾀﾞｸﾄ形 加湿器組込
| ビル用マルチエアコン室内機 | 冷房：9.0kW 暖房：10.0kW | 6 | 台
| G-ACP-1 | 天井ｶｾｯﾄ形(4方向)加湿器組込
| 個別エアコンビル同時ツイン | 冷房：25.0kW 暖房：28.0kW | 1 | 組
| G-ACP-2 | 天井ｶｾｯﾄ形(4方向)加湿器組込
| 個別エアコンビル同時ペア | 冷房：12.5kW 暖房：14.0kW | 1 | 組
| リモコンスイッチ | ﾋﾞﾙ用ﾏﾙﾁｴｱｺﾝ用 | 46 | 個
| 集中リモコン | 伝送線用給電拡張ﾕﾆｯﾄ共 | 1 | 式
| 予備フィルター | ｴｱｺﾝ用 | 1 | 式
G-PAC-107 冷房：45.0kW
| 室外機用防雪ネット | 鋼板製 溶融亜鉛めっき500H | 1 | 台
G-PAC-108 冷房：67.0kW
| 室外機用防雪ネット | 鋼板製 溶融亜鉛めっき500H | 1 | 台
G-PAC-109 冷房：33.5kW
| 室外機用防雪ネット | 鋼板製 溶融亜鉛めっき500H | 1 | 台
G-PAC-110 冷房：67.0kW
| 室外機用防雪ネット | 鋼板製 溶融亜鉛めっき500H | 1 | 台
G-PAC-111 冷房：67.0kW
| 室外機用防雪ネット | 鋼板製 溶融亜鉛めっき500H | 1 | 台
G-PAC-112 冷房：85.0kW
| 室外機用防雪ネット | 鋼板製 溶融亜鉛めっき500H | 1 | 台
G-PAC-205 冷房：56.0kW
| 室外機用防雪ネット | 鋼板製 溶融亜鉛めっき500H | 1 | 台
G-PAC-206 冷房：56.0kW
| 室外機用防雪ネット | 鋼板製 溶融亜鉛めっき500H | 1 | 台
| 文字標識等 | 空調改修 3,000ｍ2以下 | 1 | 式
| 搬入・据付費 |  | 1 | 式
| あと施工アンカー |  | 1 | 式
計
-2 | 空調ダクト設備
| 共板フランジ工法ダクト | ｲﾝｻｰﾄ無 0.8㎜（750＜ ≦1200） | 76 | ｍ2
| たわみ継手 |  | 1 | 式
| チャンバー類 |  | 1 | 式
| 保温・塗装 |  | 1 | 式
| あと施工アンカー |  | 1 | 式
| 総合調整費 |  | 1 | 式
計
-3 | 空調配管設備
（冷媒）
| 冷媒用断熱材被覆銅管改修 | 6.35外径( 1/4B) 液管 厚10mm | 22 | ｍ
| 冷媒用断熱材被覆銅管改修 | 9.52外径( 3/8B) 液管 厚10mm | 295 | ｍ
| 冷媒用断熱材被覆銅管改修 | 12.70外径( 1/2B) 液管 厚10mm | 97 | ｍ
| 冷媒用断熱材被覆銅管改修 | 15.88外径( 1/2B) 液管 厚10mm | 306 | ｍ
| 冷媒用断熱材被覆銅管改修 | 12.70外径( 1/2B) ｶﾞｽ管 厚20mm | 22 | ｍ
| 冷媒用断熱材被覆銅管改修 | 15.88外径( 5/8B) ｶﾞｽ管 厚20mm | 189 | ｍ
| 冷媒用断熱材被覆銅管改修 | 19.05外径( 3/4B) ｶﾞｽ管 厚20mm | 35 | ｍ
| 冷媒用断熱材被覆銅管改修 | 22.22外径( 7/8B) ｶﾞｽ管 厚20mm | 72 | ｍ
| 冷媒用断熱材被覆銅管改修 | 25.40外径( 7/8B) ｶﾞｽ管 厚20mm | 47 | ｍ
| 冷媒用断熱材被覆銅管改修 | 28.58外径(1 1/8B) ｶﾞｽ管 厚20mm | 356 | ｍ
（ドレン）
VP
| 硬質ポリ塩化ビニル管改修 | 屋内一般 25A | 74 | ｍ
| 冷媒共巻制御線 |  | 1 | 式
| 冷媒配管カバー |  | 1 | 式
| 保温・塗装 |  | 1 | 式
| 防火区画貫通処理 |  | 1 | 式
| はつり補修 |  | 1 | 式
| 非破壊検査 |  | 1 | 式
| あと施工アンカー |  | 1 | 式
計
2 | 換気設備
-1 | 換気機器設備
| G-HEU-101 | 天井埋込形 ﾏｲｺﾝﾀｲﾌﾟ
| 全熱交換器 | 300m3/h×118Pa | 3 | 台
| G-HEU-102 | 天井埋込形 ﾏｲｺﾝﾀｲﾌﾟ
| 全熱交換器 | 1,050m3/h×150Pa | 2 | 台
| G-HEU-201 | 天井埋込形 ﾏｲｺﾝﾀｲﾌﾟ
| 全熱交換器 | 1,000m3/h×165Pa | 3 | 台
| G-HEU-202 | 天井埋込形 ﾏｲｺﾝﾀｲﾌﾟ
| 全熱交換器 | 1,000m3/h×165Pa | 3 | 台
| G-HEU-203 | 天井埋込形 ﾏｲｺﾝﾀｲﾌﾟ
| 全熱交換器 | 750m3/h×152Pa | 2 | 台
| G-HEU-204 | 天井埋込形 ﾏｲｺﾝﾀｲﾌﾟ
| 全熱交換器 | 750m3/h×152Pa | 2 | 台
| G-HEU-205 | 天井埋込形 ﾏｲｺﾝﾀｲﾌﾟ
| 全熱交換器 | 390m3/h×59Pa | 1 | 台
| G-HEU-206 | 天井埋込形 ﾏｲｺﾝﾀｲﾌﾟ
| 全熱交換器 | 300m3/h×79Pa | 1 | 台
| リモコンスイッチ | 全熱交換器用 | 17 | 個
| 予備フィルター | 全熱交換器用 | 1 | 式
| G-FE-101 | 天吊埋込形(厨房用)
| 片吸込形送風機 | #3×5,620m3/h×93Pa | 1 | 台
| G-FE-102 | 天吊埋込形(厨房用)
| 片吸込形送風機 | #2 1/2×3,200m3/h×53Pa | 1 | 台
| G-FE-103 | 天吊埋込形(厨房用)
| 片吸込形送風機 | #3×6,900m3/h×200Pa | 1 | 台
| G-FE-104 | 天吊埋込形(厨房用)
| 片吸込形送風機 | #3 1/2×8,200m3/h×155Pa | 1 | 台
| G-FE-105 | 天吊埋込形(厨房用)
| 片吸込形送風機 | #3×4,100m3/h×95Pa | 1 | 台
| G-FE-106 | 天吊埋込形(厨房用)
| 片吸込形送風機 | #3×5,700m3/h×60Pa | 1 | 台
| G-FE-107 | 天吊埋込形
| 片吸込形送風機 | #3×7,720m3/h×126Pa | 1 | 台
| G-FE-108 | 天吊埋込形(厨房用)
| 片吸込形送風機 | #1 1/2×1,340m3/h×125Pa | 1 | 台
| G-FE-109 | 天吊埋込形
| 消音ボックス付送風機 | #1 1/2×960m3/h×99Pa | 1 | 台
| G-FE-110 | 天吊埋込形
| 消音ボックス付送風機 | #1 1/2×1,630m3/h×91Pa | 1 | 台
| G-FE-112 | ｲﾝﾃﾘｱ格子ﾊﾟﾈﾙ
| 天井埋込形換気扇 | 130m3/h×40Pa | 1 | 台
| G-FE-113 | ｲﾝﾃﾘｱ格子ﾊﾟﾈﾙ
| 天井埋込形換気扇 | 130m3/h×40Pa | 1 | 台
| G-FE-114 | ｲﾝﾃﾘｱ格子ﾊﾟﾈﾙ
| 天井埋込形換気扇 | 90m3/h×30Pa | 1 | 台
G-FE-115
| 天井埋込形換気扇 | 400m3/h×90Pa | 1 | 台
G-FE-116
| 天井埋込形換気扇 | 65m3/h×20Pa | 1 | 台
G-FE-117
| 有圧換気扇（SUS製） | 300φ×1,260m3/h×20Pa | 1 | 台
G-FE-118
| 有圧換気扇（SUS製） | 400φ×3,660m3/h×20Pa | 1 | 台
| G-FE-201 | ｲﾝﾃﾘｱ格子ﾊﾟﾈﾙ
| 天井埋込形換気扇 | 620m3/h×50Pa | 1 | 台
| G-FE-202 | ｲﾝﾃﾘｱ格子ﾊﾟﾈﾙ
| 天井埋込形換気扇 | 620m3/h×50Pa | 1 | 台
G-FE-203
| 天井埋込形換気扇 | 180m3/h×20Pa | 1 | 台
G-FE-204
| レンジフードファン | 450m3/h×50Pa | 1 | 台
| G-FE-205 | 天吊埋込形
| 消音ボックス付送風機 | #1 ×150m3/h×50Pa | 1 | 台
| G-FS-101 | 天吊埋込形(厨房用)
| 消音ボックス付送風機 | #1 1/2×960m3/h×216Pa | 1 | 台
| G-FS-102 | 天吊埋込形(厨房用)
| 片吸込形送風機 | #2 1/2×3,940m3/h×65Pa | 1 | 台
| G-FS-103 | 天吊埋込形(厨房用)
| 片吸込形送風機 | #3×4,340m3/h×75Pa | 1 | 台
| G-FS-104 | 天吊埋込形(厨房用)
| 片吸込形送風機 | #3×4,840m3/h×74Pa | 1 | 台
| G-FS-105 | 天吊埋込形(厨房用)
| 片吸込形送風機 | #3×5,760m3/h×72Pa | 1 | 台
| G-FS-106 | 天吊埋込形(厨房用)
| 片吸込形送風機 | #2 1/2×3,160m3/h×77Pa | 1 | 台
| G-FS-107 | 天吊埋込形(厨房用)
| 片吸込形送風機 | #3×4,860m3/h×92Pa | 1 | 台
| 搬入・据付費 |  | 1 | 式
| あと施工アンカー |  | 1 | 式
計
-2 | 換気ダクト設備
| 共板フランジ工法ダクト | ｲﾝｻｰﾄ無 0.5㎜（ ≦450） | 7 | ｍ2
| 共板フランジ工法ダクト | ｲﾝｻｰﾄ無 0.6㎜（450＜ ≦750） | 15 | ｍ2
| 共板フランジ工法ダクト | ｲﾝｻｰﾄ無 0.8㎜（751＜ ≦1200） | 5 | ｍ2
厨房排気 ｼｰﾙ有
| アングルフランジ工法ダクト | ｲﾝｻｰﾄ無 0.6㎜（ ≦450） | 31 | ｍ2
厨房排気 ｼｰﾙ有
| アングルフランジ工法ダクト | ｲﾝｻｰﾄ無 0.8㎜（450＜ ≦750） | 43 | ｍ2
厨房排気 ｼｰﾙ有
| アングルフランジ工法ダクト | ｲﾝｻｰﾄ無 1.0㎜（751＜ ≦1200） | 21 | ｍ2
| 鋼板製ダクト | ｲﾝｻｰﾄ無 1.6㎜ | 1 | ｍ2
| スパイラルダクト（低圧） | ｲﾝｻｰﾄ無 100㎜ | 1 | ｍ
| スパイラルダクト（低圧） | ｲﾝｻｰﾄ無 125㎜ | 3 | ｍ
| スパイラルダクト（低圧） | ｲﾝｻｰﾄ無 150㎜ | 39 | ｍ
| スパイラルダクト（低圧） | ｲﾝｻｰﾄ無 200㎜ | 24 | ｍ
| スパイラルダクト（低圧） | ｲﾝｻｰﾄ無 250㎜ | 60 | ｍ
| スパイラルダクト（低圧） | ｲﾝｻｰﾄ無 300㎜ | 42 | ｍ
| ユニバーサル形吹出口 | VHS 300×300 | 4 | 個
| ユニバーサル形吹出口 | HS 200×200 | 1 | 個
| ユニバーサル形吹出口 | HS 300×300 | 4 | 個
| ベントキャップ | SUS製､深形､網付 125㎜ | 3 | 個
| 風量調整ダンパー | VD 400×300 | 2 | 個
| チャッキダンパー | CD 400×400 | 1 | 個
| チャッキダンパー | CD 600×400 | 1 | 個
| 防火ダンパー | FD 150φ | 1 | 個
| 防火ダンパー | FD 500×400 | 1 | 個
取外し･清掃･再取付
| ユニバーサル形吹出口 | HS 250×250 | 6 | 個
取外し･清掃･再取付
| ユニバーサル形吹出口 | HS 450×450 | 12 | 個
取外し･清掃･再取付
| ユニバーサル形吹出口 | HS 500×500 | 3 | 個
取外し･清掃･再取付
| ユニバーサル形吹出口 | HS 600×200 | 8 | 個
取外し･清掃･再取付
| ユニバーサル形吹出口 | HS 600×600 | 8 | 個
取外し･清掃･再取付
| ユニバーサル形吹出口 | HS 700×200 | 1 | 個
取外し･清掃･再取付
| 厨房排気フード | a 3000×1300×1000 | 1 | 個
取外し･清掃･再取付
| 厨房排気フード | b 1700×1300×900 | 1 | 個
取外し･清掃･再取付
| 厨房排気フード | c 2050×1000×650 | 1 | 個
取外し･清掃･再取付
| 厨房排気フード | d 2800×700×1100 | 1 | 個
取外し･清掃･再取付
| 厨房排気フード | e 1400×1200×400 | 1 | 個
取外し･清掃･再取付
| 厨房排気フード | f 2800×700×1100 | 1 | 個
取外し･清掃･再取付
| 厨房排気フード | g 1300×750×800 | 1 | 個
取外し･清掃･再取付
| 厨房排気フード | h 1800×700×900 | 1 | 個
| たわみ継手 |  | 1 | 式
| 制気口ボックス類 |  | 1 | 式
| 保温・塗装 |  | 1 | 式
| はつり補修 |  | 1 | 式
| 非破壊検査 |  | 1 | 式
| あと施工アンカー |  | 1 | 式
| 総合調整費 |  | 1 | 式
計
3 | 自動制御設備
(自動制御)
| 自動制御機器 |  | 1 | 式
| 自動制御盤 |  | 1 | 式
| エンジニアリング費 |  | 1 | 式
| 計装工事 |  | 1 | 式
| 諸経費 |  | 1 | 式
(リモコン配管配線)
| 計装工事 |  | 1 | 式
計
4 | 給水設備
| 上水・水道用硬質塩化 | SGP-VB
| ビニールライニング鋼管改修 | 屋内一般 20A | 24 | ｍ
| 上水・水道用硬質塩化 | SGP-VB
| ビニールライニング鋼管改修 | 屋内一般 25A | 19 | ｍ
| 上水・水道用硬質塩化 | SGP-VB
| ビニールライニング鋼管改修 | 機械室・便所 20A | 3 | ｍ
| 上水・水道用硬質塩化 | SGP-VB
| ビニールライニング鋼管改修 | 機械室・便所 25A | 5 | ｍ
| 上水・水道用硬質塩化 | SGP-VB
| ビニールライニング鋼管改修 | 機械室・便所 50A | 8 | ｍ
| 仕切弁 | 管端防食ｺｱ 10K(ねじ)20A | 2 | 個
| 仕切弁 | 管端防食ｺｱ 10K(ねじ)25A | 1 | 個
| 仕切弁 | 管端防食ｺｱ 10K(ねじ)50A | 1 | 個
| Ｙ形ストレーナ | 管端防食ｺｱ 10K(ねじ)20A | 1 | 個
| フレキシブルジョイント | ｽﾃﾝﾚｽ製ﾍﾞﾛｰｽﾞ形 20A | 2 | 個
| フレキシブルジョイント | ｽﾃﾝﾚｽ製ﾍﾞﾛｰｽﾞ形 50A | 1 | 個
| 文字標識等 | 衛生改修 3,000ｍ2以下 | 1 | 式
| 保温・塗装 |  | 1 | 式
| はつり補修 |  | 1 | 式
| 非破壊検査 |  | 1 | 式
| あと施工アンカー |  | 1 | 式
| 総合調整 |  | 1 | 式
計
5 | 排水設備
VP
| 硬質ポリ塩化ビニル管改修 | 機械室・便所 50A | 5 | ｍ
VP
| 硬質ポリ塩化ビニル管改修 | 機械室・便所 100A | 4 | ｍ
| 仕切弁 | 青銅製 5K(ねじ)50A | 2 | 個
| 配管用防虫網 | SUS網 50A | 4 | 個
| 間接排水口 | 50A | 4 | 個
| 保温・塗装 |  | 1 | 式
| あと施工アンカー |  | 1 | 式
計
6 | 給湯設備
| G-WHEQ-101 | 屋外型
| ヒートポンプ式給湯器 | 加熱：40.0kW 圧縮機：11.0kW | 2 | 組
| G-SH-R01 | 平板形集熱器
| 太陽熱集熱器 | 1002×2002×77 30枚 | 1 | 式
| G-THW-101 | SUS444製 有効:3.0ｍ3
| 密閉型貯湯槽 | 2000×1000×2000H | 1 | 基
| G-THW-102 | SUS444製 有効:2.0ｍ3
| 密閉型貯湯槽 | 1300φ×2500H ｺｲﾙ付 | 1 | 基
| G-THW-103 | SUS444製 有効:0.7ｍ3
| 落水槽 | 1000×1000×1000H | 1 | 基
| G-PHW-101 | SUS製ﾗｲﾝﾎﾟﾝﾌﾟ
| 太陽集熱ポンプ | 32φ×60L/min×25ｍH×0.4ｋW | 1 | 台
| G-PHW-102 | SUS製ﾗｲﾝﾎﾟﾝﾌﾟ
| 給湯循環ポンプ | 40φ×100L/min×25ｍH×1.5ｋW | 1 | 台
| 搬入・据付費 |  | 1 | 式
| 給湯 | SUS304
| 一般配管用ステンレス鋼鋼管改修 | 屋内一般 20su | 24 | ｍ
| 給湯 | SUS304
| 一般配管用ステンレス鋼鋼管改修 | 屋内一般 50su | 25 | ｍ
| 給湯 | SUS304
| 一般配管用ステンレス鋼鋼管改修 | 機械室・便所 20su | 1 | ｍ
| 給湯 | SUS304
| 一般配管用ステンレス鋼鋼管改修 | 機械室・便所 25su | 13 | ｍ
| 給湯 | SUS304
| 一般配管用ステンレス鋼鋼管改修 | 機械室・便所 50su | 9 | ｍ
| 温水 | SUS304
| 一般配管用ステンレス鋼鋼管改修 | 屋内一般 20su | 132 | ｍ
| 温水 | SUS304
| 一般配管用ステンレス鋼鋼管改修 | 屋内一般 25su | 71 | ｍ
| 温水 | SUS304
| 一般配管用ステンレス鋼鋼管改修 | 機械室・便所 25su | 33 | ｍ
| ステンレス鋼仕切弁 | 10K(ねじ)20A | 10 | 個
| ステンレス鋼仕切弁 | 10K(ねじ)25A | 11 | 個
| ステンレス鋼仕切弁 | 10K(ねじ)32A | 2 | 個
| ステンレス鋼仕切弁 | 10K(ねじ)50 | 2 | 個
| ステンレス鋼逆止弁 | 10K(ねじ)25A | 2 | 個
| スレンレス鋼Ｙ形ストレーナ | 10K(ねじ)20A | 2 | 個
| フレキシブルジョイント | ｽﾃﾝﾚｽ製ﾍﾞﾛｰｽﾞ形 20A | 2 | 個
| フレキシブルジョイント | ｽﾃﾝﾚｽ製ﾍﾞﾛｰｽﾞ形 25A | 11 | 個
| フレキシブルジョイント | ｽﾃﾝﾚｽ製ﾍﾞﾛｰｽﾞ形 32A | 2 | 個
| フレキシブルジョイント | ｽﾃﾝﾚｽ製ﾍﾞﾛｰｽﾞ形 50A | 2 | 個
| 伸縮継手 | 複式ﾍﾞﾛｰｽﾞ形 20A | 6 | 個
| 自動エアー抜弁 | 20A | 2 | 個
| 急速排気弁 | 20A | 2 | 個
| 落水電磁弁取付 | 25A | 1 | 個
| 二方弁取付 | 25A | 2 | 個
| 二方弁取付 | 50A | 2 | 個
| 三方弁取付 | 50A | 1 | 個
| 保温・塗装 |  | 1 | 式
| はつり補修 |  | 1 | 式
| 非破壊検査 |  | 1 | 式
既設ｿｰﾗｰ架台用ｱﾝｶｰ M12
| あと施工アンカー | 溶融亜鉛めっき補修共 | 1 | 式
| 総合調整 |  | 1 | 式
計
7 | ガス設備
（ガス配管工事）
| 金属可とう管 | 20A | 1 | 個
| 配管労務費 |  | 1 | 式
（撤去工事）
| 白ガス管 | 40A 再使用しない | 9 | ｍ
| サービスガス栓 | 40A 再使用しない | 1 | 個
| フレキシブルジョイント | 40A 再使用しない | 1 | 本
| 既設管切断 | 鋼管40Aﾌﾟﾗｸﾞ止め | 1 | か所
| 子メーター | 10号 再使用しない | 1 | 個
| 金属可とう管 | 20A 再使用しない | 1 | 個
| 現場管理費 |  | 1 | 式
| 一般管理費 |  | 1 | 式
計
8 | 撤去工事
| 機器類撤去 |  | 1 | 式
| 配管類撤去 |  | 1 | 式
| ダクト類撤去 |  | 1 | 式
| 自動制御撤去 |  | 1 | 式
計
9 | 発生材処分
（発生材積込）
| 発生材積込 | 鉄筋ｺﾝｸﾘｰﾄ | 0.03 | ｍ3
| 発生材積込 | 金属くず | 18.76 | ｍ3
| 発生材積込 | 廃ﾌﾟﾗｽﾁｯｸ | 0.24 | ｍ3
| 発生材積込 | 保温くず | 1.84 | ｍ3
（発生材運搬）
| 発生材運搬 | 4ｔﾀﾞﾝﾌﾟ車 | 9 | 台
（発生材処分）
| 発生材処分 | 鉄筋ｺﾝｸﾘｰﾄ | 0.06 | ｔ
| 発生材処分 | 金属くず | 21.2 | ｔ
| 発生材処分 | 廃ﾌﾟﾗｽﾁｯｸ | 0.05 | ｔ
| 発生材処分 | 保温くず | 0.55 | ｔ
（有価物）
| 有価物 | ｽﾃﾝﾚｽ 18Cr-8Ni | 148 | kg
| 有価物 | 並銅 | 36 | kg
（冷媒回収･破壊）
| エアコン室外機 | 冷却能力：12.5kW | 1 | 台
| エアコン室外機 | 冷却能力：25.0kW | 1 | 台
計

## 別紙明細(機械)
内 訳 明 細 書
No. | 名 称 | 規 格 | 数量 | 単位 | 単 価 | 金 額 | 備 考
1 | 冷暖房設備
-1 | 空調機器設備
【別紙明細-101】
| 搬入・据付費 | 一式当り
| 搬入 | 換算重量 | 4.47 | t
| 据付 | 設備機械工 | 100.4 | 人
|  | その他 |  | %
計
【別紙明細-102】
| あと施工アンカー | 一式当り
| 金属拡張アンカー | M10 上向打(天井) | 196 | 本
計
-2 | 空調ダクト設備
【別紙明細-103】
| たわみ継手 | 一式当り
| ダクト用たわみ継手 |  | 76 | ｍ
計
【別紙明細-104】
| チャンバー類 | 一式当り
| チャンバー | ｲﾝｻｰﾄ無 0.8㎜（750＜ ≦1500） | 57 | ｍ2
| 消音内貼り | 消音ﾁｬﾝﾊﾞｰ ｶﾞﾗｽｸﾛｽ 保温厚25 | 57 | ｍ2
計
【別紙明細-105】
| 保温・塗装 | 一式当り
屋内隠ぺい,ﾀﾞｸﾄｼｬﾌﾄ内
| 長方形ダクト保温（ＧＷ） | ｱﾙﾐｶﾞﾗｽｸﾛｽ 保温厚25 | 37 | ｍ2
計
【別紙明細-106】
| あと施工アンカー | 一式当り
| 金属拡張アンカー | M10 上向打(天井) | 114 | 本
計
【別紙明細-107】
| 総合調整費 | 一式当り
| ダクト系統 | 長方形ﾀﾞｸﾄ | 76 | ｍ2
計
-3 | 空調配管設備
【別紙明細-108】
| 冷媒共巻制御線 | 一式当り
| ＥＭ-ＣＥＥＳケーブル | 1.25mm2-2C 天井・ﾋﾟｯﾄ | 693 | ｍ
| ＥＭ-ＣＥＥケーブル | 2.0mm2-3C 天井・ﾋﾟｯﾄ | 27 | ｍ
計
【別紙明細-109】
| 保温・塗装 | 一式当り
屋外露出
| 冷媒管保温（ＧＷ） | ｽﾃﾝﾚｽ鋼板 (80A） | 5 | ｍ
屋外露出
| 冷媒管保温（ＧＷ） | ｽﾃﾝﾚｽ鋼板 (100A） | 80 | ｍ
屋内隠ぺい,ﾊﾟｲﾌﾟｼｬﾌﾄ内
| ドレン管保温（ＧＷ） | ｱﾙﾐｶﾞﾗｽｸﾛｽ 25A | 74 | ｍ
計
【別紙明細-110】
| 防火区画貫通処理 | 一式当り
| 丸形用貫通処理 | 壁･床用 100φ | 1 | か所
| 丸形用貫通処理 | 壁･床用 150φ | 7 | か所
計
【別紙明細-111】
| はつり補修 | 一式当り
| 機械はつり | ｺﾝｸﾘﾄ厚150㎜ 125㎜ | 8 | か所
計
【別紙明細-112】
| 非破壊検査 | 一式当り
| レーダー探査 | 基本料金 | 1 | 式
| レーダー探査 | 測定費(横向き) | 8 | か所
計
【別紙明細-113】
| あと施工アンカー | 一式当り
| 金属拡張アンカー | M10 上向打(天井) | 315 | 本
計
2 | 換気設備
-1 | 換気機器設備
【別紙明細-114】
| 搬入・据付費 | 一式当り
| 搬入 | 換算重量 | 5.98 | t
| 据付 | 設備機械工 | 54.03 | 人
|  | その他 |  | %
計
【別紙明細-115】
| あと施工アンカー | 一式当り
| 金属拡張アンカー | M10 横向打(壁) | 8 | 本
| 金属拡張アンカー | M10 上向打(天井) | 104 | 本
| 金属拡張アンカー | M16 上向打(天井) | 72 | 本
計
-2 | 換気ダクト設備
【別紙明細-116】
| たわみ継手 | 一式当り
| 送風機用たわみ継手 | 片吸込形№2以下 | 5 | 組
| 送風機用たわみ継手 | 片吸込形№2.1/2 | 3 | 組
| 送風機用たわみ継手 | 片吸込形№3 | 9 | 組
| 送風機用たわみ継手 | 片吸込形№3.1/2 | 1 | 組
計
【別紙明細-117】
| 制気口ボックス類 | 一式当り
| ボックス | ｲﾝｻｰﾄ無 0.5㎜（ ≦450） | 1 | ｍ2
| ボックス | ｲﾝｻｰﾄ無 0.6㎜（450＜ ≦750） | 11 | ｍ2
| 消音内貼り | 消音ﾁｬﾝﾊﾞｰ ｶﾞﾗｽｸﾛｽ 保温厚25 | 6 | ｍ2
計
【別紙明細-118】
| 保温・塗装 | 一式当り
屋内隠ぺい,ﾀﾞｸﾄｼｬﾌﾄ内
| 長方形ダクト保温（ＧＷ） | ｱﾙﾐｶﾞﾗｽｸﾛｽ 保温厚25 | 20 | ｍ2
屋内隠ぺい,ﾀﾞｸﾄｼｬﾌﾄ内 (厨房排気)
| 長方形ダクト保温（ＲＷ） | きっ甲金網 保温厚50 | 95 | ｍ2
屋内隠ぺい,ﾀﾞｸﾄｼｬﾌﾄ内
| スパイラルダクト保温（ＧＷ32K） | ｱﾙﾐｶﾞﾗｽｸﾛｽ 100㎜ 保温厚25 | 1 | ｍ
屋内隠ぺい,ﾀﾞｸﾄｼｬﾌﾄ内
| スパイラルダクト保温（ＧＷ32K） | ｱﾙﾐｶﾞﾗｽｸﾛｽ 125㎜ 保温厚25 | 3 | ｍ
屋内隠ぺい,ﾀﾞｸﾄｼｬﾌﾄ内
| スパイラルダクト保温（ＧＷ32K） | ｱﾙﾐｶﾞﾗｽｸﾛｽ 150㎜ 保温厚25 | 23 | ｍ
屋内隠ぺい,ﾀﾞｸﾄｼｬﾌﾄ内
| スパイラルダクト保温（ＧＷ32K） | ｱﾙﾐｶﾞﾗｽｸﾛｽ 200㎜ 保温厚25 | 12 | ｍ
屋内隠ぺい,ﾀﾞｸﾄｼｬﾌﾄ内
| スパイラルダクト保温（ＧＷ32K） | ｱﾙﾐｶﾞﾗｽｸﾛｽ 250㎜ 保温厚25 | 32 | ｍ
屋内隠ぺい,ﾀﾞｸﾄｼｬﾌﾄ内
| スパイラルダクト保温（ＧＷ32K） | ｱﾙﾐｶﾞﾗｽｸﾛｽ 300㎜ 保温厚25 | 24 | ｍ
計
【別紙明細-119】
| はつり補修 | 一式当り
| 機械はつり | ｺﾝｸﾘﾄ厚150㎜ 150㎜ | 3 | か所
計
【別紙明細-120】
| 非破壊検査 | 一式当り
| レーダー探査 | 測定費(横向き) | 3 | か所
計
【別紙明細-121】
| あと施工アンカー | 一式当り
| 金属拡張アンカー | M10 上向打(天井) | 179 | 本
計
【別紙明細-122】
| 総合調整費 | 一式当り
| ダクト系統 | 長方形ﾀﾞｸﾄ | 95 | ｍ2
| ダクト系統 | ｽﾊﾟｲﾗﾙﾀﾞｸﾄ | 169 | ｍ
計
3 | 自動制御設備
【別紙明細-123】
| 計装工事 | 一式当り
(リモコン配管配線)
| ＥＭ-ＣＥＥＳケーブル | 1.25mm2-2C 天井・ﾋﾟｯﾄ | 418 | ｍ
| ＥＭ-ＣＥＥＳケーブル | 1.25mm2-2C PF管内 | 66 | ｍ
| ＥＭ-ＣＥＥＳケーブル | 1.25mm2-2C 管内 | 426 | ｍ
| 厚電線管(G) | 露出配管 16㎜ | 83 | ｍ
| ねじ無し電線管(E) | 露出配管 19㎜ | 343 | ｍ
| 合成樹脂製可とう電線管(PF単層) | 隠ぺい・埋込配管 16㎜ | 66 | ｍ
| 合成樹脂製ｽｲｯﾁﾎﾞｯｸｽ(ｶﾊﾞｰ付) | 埋込 2個用 | 32 | 個
| 合成樹脂製ｽｲｯﾁﾎﾞｯｸｽ(ｶﾊﾞｰ付) | 埋込 5個用 | 3 | 個
| 電線管塗装 | G16 | 83 | ｍ
| 貫通処理工事 | 金属管(25) | 3 | 個
計
4 | 給水設備
【別紙明細-124】
| 保温・塗装 | 一式当り
屋内隠ぺい,ﾊﾟｲﾌﾟｼｬﾌﾄ内
| 給水管保温（ＧＷ） | ｱﾙﾐｶﾞﾗｽｸﾛｽ 20A | 15 | ｍ
屋外露出
| 給水管保温（ＰＦ） | ｽﾃﾝﾚｽ鋼板 20A | 5 | ｍ
屋外露出
| 給水管保温（ＰＦ） | ｽﾃﾝﾚｽ鋼板 25A | 19 | ｍ
機械室､書庫､倉庫
| 給水管保温（ＧＷ） | ｱﾙﾐｶﾞﾗｽ化粧原紙 20A | 3 | ｍ
機械室､書庫､倉庫
| 給水管保温（ＧＷ） | ｱﾙﾐｶﾞﾗｽ化粧原紙 25A | 5 | ｍ
機械室､書庫､倉庫
| 給水管保温（ＧＷ） | ｱﾙﾐｶﾞﾗｽ化粧原紙 50A | 8 | ｍ
計
【別紙明細-125】
| はつり補修 | 一式当り
| 機械はつり | ｺﾝｸﾘﾄ厚150㎜ 75㎜ | 1 | か所
計
【別紙明細-126】
| 非破壊検査 | 一式当り
| レーダー探査 | 測定費(横向き) | 1 | か所
計
【別紙明細-127】
| あと施工アンカー | 一式当り
| 金属拡張アンカー | M10 上向打(天井) | 13 | 本
計
【別紙明細-128】
| 総合調整 | 一式当り
| 配管系統 | 給水管 | 55 | ｍ
計
5 | 排水設備
【別紙明細-129】
| 保温・塗装 | 一式当り
機械室､書庫､倉庫
| 排水管保温（ＧＷ） | ｱﾙﾐｶﾞﾗｽ化粧原紙 50A | 5 | ｍ
機械室､書庫､倉庫
| 排水管保温（ＧＷ） | ｱﾙﾐｶﾞﾗｽ化粧原紙 100A | 4 | ｍ
計
【別紙明細-130】
| あと施工アンカー | 一式当り
| 金属拡張アンカー | M10 上向打(天井) | 6 | 本
計
6 | 給湯設備
【別紙明細-131】
| 搬入・据付費 | 一式当り
| 搬入 | 換算重量 | 6.25 | t
| 据付 | 設備機械工 | 30.49 | 人
|  | その他 |  | %
計
【別紙明細-132】
| 保温・塗装 | 一式当り
屋内露出
| 貯湯タンク保温（GW） | ｶﾗｰ亜鉛鉄板 | 15 | ｍ2
屋外露出
| 給湯管保温（GW） | ｽﾃﾝﾚｽ鋼板 20su(15A) | 24 | ｍ
屋外露出
| 給湯管保温（GW） | ｽﾃﾝﾚｽ鋼板 50su(40A) | 25 | ｍ
機械室､書庫､倉庫
| 給湯管保温（GW） | ｱﾙﾐｶﾞﾗｽ化粧原紙 20su(15A) | 1 | ｍ
機械室､書庫､倉庫
| 給湯管保温（GW） | ｱﾙﾐｶﾞﾗｽ化粧原紙 25su(20A) | 13 | ｍ
機械室､書庫､倉庫
| 給湯管保温（GW） | ｱﾙﾐｶﾞﾗｽ化粧原紙 50su(40A) | 9 | ｍ
屋内隠ぺい,ﾊﾟｲﾌﾟｼｬﾌﾄ内
| 温水管保温（GW） | ｱﾙﾐｶﾞﾗｽｸﾛｽ 25su(20A) | 49 | ｍ
屋外露出
| 温水管保温（GW） | ｽﾃﾝﾚｽ鋼板 20su(15A) | 132 | ｍ
屋外露出
| 温水管保温（GW） | ｽﾃﾝﾚｽ鋼板 25su(20A) | 22 | ｍ
機械室､書庫､倉庫
| 給湯管保温（GW） | ｱﾙﾐｶﾞﾗｽ化粧原紙 25su(20A) | 33 | ｍ
計
【別紙明細-133】
| はつり補修 | 一式当り
| 機械はつり | ｺﾝｸﾘﾄ厚150㎜ 75㎜ | 1 | か所
| 機械はつり | ｺﾝｸﾘﾄ厚150㎜ 100㎜ | 1 | か所
計
【別紙明細-134】
| 非破壊検査 | 一式当り
| レーダー探査 | 測定費(横向き) | 2 | か所
計
【別紙明細-135】
| あと施工アンカー | 一式当り
| 金属拡張アンカー | M10 上向打(天井) | 38 | 本
既設ｿｰﾗｰ架台用ｱﾝｶｰ
| 溶融亜鉛めっき補修 | M12 | 64 | 本
計
【別紙明細-136】
| 総合調整 | 一式当り
| 配管系統 | 給湯管・温水管 | 308 | ｍ
計
8 | 撤去工事
【別紙明細-137】
| 機器類撤去 | 一式当り
(搬出)
| 搬出 | 換算重量 | 15.71 | ｔ
| (空調機器) | 再使用しない
G-FCU-101
| ファンコイルユニット撤去 | FCU-8形(KC-2) | 6 | 台
G-FCU-102
| ファンコイルユニット撤去 | FCU-8形(KC-2) | 6 | 台
G-FCU-103
| ファンコイルユニット撤去 | FCU-8形(KC-2) | 3 | 台
G-FCU-104
| ファンコイルユニット撤去 | FCU-8形(KC-2) | 18 | 台
G-FCU-105
| ファンコイルユニット撤去 | FCU-8形(KC-4) | 1 | 台
G-FCU-201
| ファンコイルユニット撤去 | FCU-8形(CID) | 6 | 台
G-FCU-202
| ファンコイルユニット撤去 | FCU-8形(CID) | 6 | 台
G-ACP-1
| 空冷式ヒートポンプエアコン撤去 | 天井ｶｾｯﾄ形(CK4) 同時ﾂｲﾝ C:25.0kW | 1 | 台
| 同上用室内機 | 天井ｶｾｯﾄ形(CK4) 同時ﾂｲﾝ C:25.0kW | 2 | 台
G-ACP-2
| 空冷式ヒートポンプエアコン撤去 | 天井ｶｾｯﾄ形(CK4) C:12.5kW | 1 | 台
| 同上用室内機 | 天井ｶｾｯﾄ形(CK4) C:12.5kW | 1 | 台
| (換気機器) | 再使用しない
| G-FE-101 | 天井吊形(消音ﾎﾞｯｸｽ付)
| 排気ファン撤去 | #4×5,620m3/h×93Pa×0.70kW | 1 | 台
| G-FE-102 | 天井吊形(消音ﾎﾞｯｸｽ付)
| 排気ファン撤去 | #3×3,200m3/h×53Pa×0.45kW | 1 | 台
| G-FE-103 | 天井吊形(消音ﾎﾞｯｸｽ付)
| 排気ファン撤去 | #4×6,900m3/h×200Pa×1.50kW | 1 | 台
| G-FE-104 | 天井吊形(消音ﾎﾞｯｸｽ付)
| 排気ファン撤去 | #5×8,200m3/h×155Pa×1.50kW | 1 | 台
| G-FE-105 | 天井吊形(消音ﾎﾞｯｸｽ付)
| 排気ファン撤去 | #4×4,100m3/h×95Pa×0.70kW | 1 | 台
| G-FE-106 | 天井吊形(消音ﾎﾞｯｸｽ付)
| 排気ファン撤去 | #4×5,700m3/h×60Pa×0.70kW | 1 | 台
| G-FE-107 | 天井吊形(消音ﾎﾞｯｸｽ付)
| 排気ファン撤去 | #4×7,720m3/h×126Pa×1.50kW | 1 | 台
| G-FE-108 | 天井吊形(消音ﾎﾞｯｸｽ付)
| 排気ファン撤去 | #4×1,340m3/h×125Pa×0.13kW | 1 | 台
| G-FE-109 | 天井吊形(消音ﾎﾞｯｸｽ付)
| 排気ファン撤去 | #1 1/4×960m3/h×99Pa×0.15kW | 1 | 台
| G-FE-110 | 天井吊形(消音ﾎﾞｯｸｽ付)
| 排気ファン撤去 | #1 1/2×1,630m3/h×91Pa×0.30kW | 1 | 台
| G-FE-111 | 消音形ﾌﾙﾌﾗｯﾄｲﾝﾃﾘｱﾊﾟﾈﾙﾀｲﾌﾟ
| 天井扇撤去 | 150Φ×550m3/h×79Pa×0.09kW | 2 | 台
| G-FE-112 | 低騒音ｲﾝﾃﾘｱ格子ﾀｲﾌﾟ
| 天井扇撤去 | 150Φ×130m3/h×40Pa×0.0285kW | 1 | 台
| G-FE-113 | 低騒音ｲﾝﾃﾘｱ格子ﾀｲﾌﾟ
| 天井扇撤去 | 150Φ×130m3/h×40Pa×0.0285kW | 1 | 台
| G-FE-114 | 低騒音ｲﾝﾃﾘｱ格子ﾀｲﾌﾟ
| 天井扇撤去 | 100Φ×90m3/h×30Pa×0.015kW | 1 | 台
| G-FE-115 | 低騒音ﾀｲﾌﾟ
| 天井扇撤去 | 150Φ×400m3/h×90Pa×0.09kW | 1 | 台
| G-FE-116 | 低騒音ﾀｲﾌﾟ
| 天井扇撤去 | 100Φ×65m3/h×20Pa×0.0145kW | 1 | 台
| G-FE-117 | SUS製 250Φ×1260m3/h
| 有圧換気扇撤去 | 電動ｼｬｯﾀｰ ｳｴｻﾞｶｰ | 1 | 台
| G-FE-118 | SUS製 400Φ×3,660m3/h×0.13kW
| 有圧換気扇撤去 | 電動ｼｬｯﾀｰ ｳｴｻﾞｶｰ | 1 | 台
| G-FE-119 | 天井吊形(消音ﾎﾞｯｸｽ付)
| 排気ファン撤去 | #2×1,000m3/h×150Pa×0.25kW | 1 | 台
| G-FE-120 | 樹脂製 200Φ×200m3/h×10Pa
| パイプ用ファン撤去 |  | 1 | 台
| G-FE-201 | 低騒音ｲﾝﾃﾘｱﾊﾟﾈﾙﾀｲﾌﾟ
| 天井扇撤去 | 200Φ×620m3/h×50Pa×0.09kW | 1 | 台
| G-FE-202 | 低騒音ｲﾝﾃﾘｱﾊﾟﾈﾙﾀｲﾌﾟ
| 天井扇撤去 | 200Φ×620m3/h×50Pa×0.09kW | 1 | 台
| G-FE-203 | 低騒音ﾀｲﾌﾟ
| 天井扇撤去 | 150Φ×180m3/h×20Pa×0.028kW | 1 | 台
| G-FE-204 | 鋼板製
| レンジフードファン撤去 | 450m3/h×50Pa×0.111kW | 1 | 台
| G-FS-101 | 天井吊形(消音ﾎﾞｯｸｽ付)
| 給気ファン撤去 | #1 1/4×960m3/h×216Pa×0.20kW | 1 | 台
| G-FS-102 | 天井吊形(消音ﾎﾞｯｸｽ付)
| 給気ファン撤去 | #4×3,940m3/h×65Pa×0.45kW | 1 | 台
| G-FS-103 | 天井吊形(消音ﾎﾞｯｸｽ付)
| 給気ファン撤去 | #4×4,340m3/h×75Pa×0.70kW | 1 | 台
| G-FS-104 | 天井吊形(消音ﾎﾞｯｸｽ付)
| 給気ファン撤去 | #4×4,840m3/h×74Pa×0.70kW | 1 | 台
| G-FS-105 | 天井吊形(消音ﾎﾞｯｸｽ付)
| 給気ファン撤去 | #4×5,760m3/h×72Pa×0.70kW | 1 | 台
| G-FS-106 | 天井吊形(消音ﾎﾞｯｸｽ付)
| 給気ファン撤去 | #3×3,160m3/h×77Pa×0.45kW | 1 | 台
| G-FS-107 | 天井吊形(消音ﾎﾞｯｸｽ付)
| 給気ファン撤去 | #4×4,860m3/h×92Pa×0.70kW | 1 | 台
| G-HEU-101 | 天井埋込形 150Φ×300m3/h
| 全熱交換器ユニット撤去 | 給排気ｸﾞﾘﾙΦ150 | 3 | 台
| G-HEU-201 | 天井埋込形 250Φ×1,000m3/h
| 全熱交換器ユニット撤去 | 給排気ｸﾞﾘﾙΦ250 | 3 | 台
| G-HEU-202 | 天井埋込形 250Φ×1,000m3/h
| 全熱交換器ユニット撤去 | 給排気ｸﾞﾘﾙΦ250 | 3 | 台
| G-HEU-203 | 天井埋込形 200Φ×750m3/h
| 全熱交換器ユニット撤去 | 給排気ｸﾞﾘﾙΦ200 | 2 | 台
| G-HEU-204 | 天井埋込形 200Φ×750m3/h
| 全熱交換器ユニット撤去 | 給排気ｸﾞﾘﾙΦ200 | 2 | 台
| G-HEU-205 | 天井埋込形 150Φ×390m3/h
| 全熱交換器ユニット撤去 | 給排気ｸﾞﾘﾙΦ150 | 1 | 台
| G-HEU-206 | 天井埋込形 150Φ×300m3/h
| 全熱交換器ユニット撤去 | 給排気ｸﾞﾘﾙΦ150 | 1 | 台
| (給湯機器) | 再使用しない
G-BHW-101
| ガス温水ヒーター撤去 | 給湯用 定格出力 233kw 給湯量 3.64m3/h | 1 | 基
| G-PHW-101 | SUS製ﾗｲﾝﾎﾟﾝﾌﾟ 給湯用
| 集熱ポンプ撤去 | 32A×28L/min×15m×0.40kw | 1 | 台
| G-PHW-102 | SUS製ﾗｲﾝﾎﾟﾝﾌﾟ 給湯用
| 給湯循環ポンプ撤去 | 40A×100L/min×25m×1.50kw | 1 | 台
| G-PHW-103 | SUS製ﾗｲﾝﾎﾟﾝﾌﾟ 給湯用
| ボイラー用ポンプ撤去 | 32A×90L/min×10m×0.40kw | 1 | 台
| G-TVW-101 | SUS製ﾊﾟﾈﾙﾀﾝｸ(SUS444) 容量 3.0m3 KH=1.0
| 貯湯槽撤去 | 平架台125H | 1 | 基
| G-SH-R01 | 平板形集熱器(ﾁｭｰﾌﾞｲﾝｼｰﾄ形)
| 太陽熱集熱器撤去 | ﾌﾞﾗｯｸｽﾃﾝﾚｽ選択吸収面 | 30 | 台
計
【別紙明細-138】
| 配管類撤去 | 一式当り
| (冷温水配管) | 再使用しない
| 冷温水 | SGP(白)
| 配管炭素鋼鋼管撤去 | 屋内一般 20A | 92 | ｍ
| 冷温水 | SGP(白)
| 配管炭素鋼鋼管撤去 | 屋内一般 125A | 64 | ｍ
| 冷温水 | SGP(白)
| 配管炭素鋼鋼管撤去 | 機械室・便所 125A | 128 | ｍ
| フレキシブルジョイント撤去 | ﾍﾞﾛｰｽﾞ形 125A | 6 | 個
| 伸縮管継手 | 複式 125A | 4 | 個
SGP(白)
| 冷温水配管切断・プラグ止め | 屋内隠ぺい 20A | 92 | か所
SGP(白)
| 冷温水配管切断・プラグ止め | 屋内隠ぺい 125A | 6 | か所
| 撤去跡穴埋め閉塞 | 125A | 2 | か所
屋内隠ぺい,ﾊﾟｲﾌﾟｼｬﾌﾄ内
| 冷温水管保温（ＧＷ）撤去 | ｱﾙﾐｶﾞﾗｽｸﾛｽ 20A | 92 | ｍ
床下暗渠
| 冷温水管保温（ＧＷ）撤去 | 着色ｱﾙﾐｶﾞﾗｽｸﾛｽ 125A | 60 | ｍ
機械室
| 冷温水管保温（ＧＷ）撤去 | ｱﾙﾐｶﾞﾗｽｸﾛｽ化粧原紙 125A | 128 | ｍ
屋内隠ぺい,ﾊﾟｲﾌﾟｼｬﾌﾄ内
| 冷温水管保温（ＧＷ）撤去 | ｱﾙﾐｶﾞﾗｽｸﾛｽ 125A | 4 | ｍ
屋内暗渠・ﾋﾟｯﾄ
| 弁類保温保温（ＧＷ）撤去 | 着色ｱﾙﾐｶﾞﾗｽｸﾛｽ 125A | 6 | 個
機械室
| 弁類保温保温（ＧＷ）撤去 | ｶﾗｰ亜鉛鉄板 125A | 4 | 個
| (冷媒配管) | 再使用しない
| 冷媒用断熱材被覆銅管撤去 | 9.52外径( 3/8B) 液管 厚10mm | 17 | ｍ
| 冷媒用断熱材被覆銅管撤去 | 12.70外径( 1/2B) 液管 厚10mm | 6 | ｍ
| 冷媒用断熱材被覆銅管撤去 | 12.70外径( 1/2B) ｶﾞｽ管 厚20mm | 17 | ｍ
| 冷媒用断熱材被覆銅管撤去 | 25.40外径(1 B) ｶﾞｽ管 厚20mm | 6 | ｍ
屋外露出
| 冷媒管保温（ＧＷ）撤去 | ｽﾃﾝﾚｽ鋼板 (100A） | 7 | ｍ
EM-EEF
| 共巻制御線撤去 | 2.0m2-3C 天井・ﾋﾟｯﾄ | 22 | ｍ
(空調ドレン)
VP
| 硬質ポリ塩化ビニル管撤去 | 屋内一般 25A | 74 | ｍ
屋内隠ぺい,ﾊﾟｲﾌﾟｼｬﾌﾄ内
| ドレン管保温（ＧＷ）撤去 | ｱﾙﾐｶﾞﾗｽｸﾛｽ 25A | 74 | ｍ
保温有 VP
| ドレン管切断 | 屋内隠ぺい 25A | 49 | か所
| (給水配管) | 再使用しない
| 上水・水道用硬質塩化 | SGP-VB
| ビニールライニング鋼管撤去 | 屋内一般 20A | 16 | ｍ
| 上水・水道用硬質塩化 | SGP-VB
| ビニールライニング鋼管撤去 | 機械室・便所 50A | 6 | ｍ
屋内隠ぺい,ﾀﾞｸﾄｼｬﾌﾄ内
| 給水管保温（ＧＷ）撤去 | ｱﾙﾐｶﾞﾗｽｸﾛｽ 20A | 16 | ｍ
機械室､書庫､倉庫
| 給水管保温（ＧＷ）撤去 | ｱﾙﾐｶﾞﾗｽ化粧原紙 50A | 6 | ｍ
保温有 SGP-VB
| 給水管切断 | 屋内隠ぺい 20A | 15 | か所
保温有 SGP-VB
| 給水管切断 | 機械室 50A | 1 | か所
| (排水配管) | 再使用しない
VP
| 硬質ポリ塩化ビニル管撤去 | 機械室・便所 65A | 3 | ｍ
| 仕切弁撤去 | 65A | 1 | 個
| 配管用防虫網撤去 | 65A | 1 | 個
| 間接排水口撤去 | 65A | 1 | 個
保温無 VP
| ドレン管切断 | 65A | 1 | か所
| 撤去跡穴埋め閉塞 | 125φ | 1 | か所
| (給湯配管) | 再使用しない
| 給湯 | SUS304
| 一般配管用ステンレス鋼鋼管撤去 | 機械室・便所 25su | 6 | ｍ
| 給湯 | SUS304
| 一般配管用ステンレス鋼鋼管撤去 | 機械室・便所 50su | 8 | ｍ
| 温水 | SUS304
| 一般配管用ステンレス鋼鋼管撤去 | 屋内一般 20su | 124 | ｍ
| 温水 | SUS304
| 一般配管用ステンレス鋼鋼管撤去 | 屋内一般 25su | 65 | ｍ
| 温水 | SUS304
| 一般配管用ステンレス鋼鋼管撤去 | 機械室・便所 25su | 12 | ｍ
| 温水 | SUS304
| 一般配管用ステンレス鋼鋼管撤去 | 機械室・便所 50su | 11 | ｍ
| 煙道 | 鋼板製3.2t 200φ | 4 | ｍ
SUS304
| 給湯・温水管切断 | 屋外露出 20su | 1 | か所
SUS304
| 給湯・温水管切断 | 機械室 25su | 1 | か所
SUS304
| 給湯・温水管切断 | 機械室 50su | 1 | か所
機械室､書庫､倉庫
| 給湯管保温（ＧＷ）撤去 | ｱﾙﾐｶﾞﾗｽ化粧原紙 25su(20A) | 6 | ｍ
機械室､書庫､倉庫
| 給湯管保温（ＧＷ）撤去 | ｱﾙﾐｶﾞﾗｽ化粧原紙 50su(40A) | 8 | ｍ
屋外露出
| 温水管保温（ＧＷ）撤去 | ｽﾃﾝﾚｽ鋼板 20su(15A) | 124 | ｍ
屋外露出
| 温水管保温（ＧＷ）撤去 | ｽﾃﾝﾚｽ鋼板 25su(20A) | 16 | ｍ
屋内隠ぺい,ﾀﾞｸﾄｼｬﾌﾄ内
| 温水管保温（ＧＷ）撤去 | ｱﾙﾐｶﾞﾗｽｸﾛｽ 25su(20A) | 49 | ｍ
機械室､書庫､倉庫
| 温水管保温（ＧＷ）撤去 | ｱﾙﾐｶﾞﾗｽ化粧原紙 25su(20A) | 12 | ｍ
機械室､書庫､倉庫
| 温水管保温（ＧＷ）撤去 | ｱﾙﾐｶﾞﾗｽ化粧原紙 40su(32A) | 11 | ｍ
機械室､書庫､倉庫
| 煙道保温（ＲＷ）撤去 | ｶﾗｰ亜鉛鉄板 200φ | 4 | ｍ
計
【別紙明細-139】
| ダクト類撤去 | 一式当り
| (空調ダクト) | 再使用しない
| 長方形ダクト撤去 | 0.8㎜ | 133 | ｍ2
| たわみ継手撤去 | ﾀﾞｸﾄ用 | 76 | ｍ
屋内隠ぺい,ﾀﾞｸﾄｼｬﾌﾄ内
| 長方形ダクト保温(ＧＷ)撤去 | ｱﾙﾐｶﾞﾗｽｸﾛｽ | 37 | ｍ2
| 消音内貼(ＧＷ)撤去 | 消音ﾁｬﾝﾊﾞｰ 25㎜ | 57 | ｍ2
保温有 隠ぺい
| 既設ダクト切断 | 1385×165 | 12 | か所
保温無 隠ぺい
| 既設ダクト切断 | 1385×215 | 12 | か所
| (換気ダクト) | 再使用しない
| 長方形ダクト撤去 | 0.5㎜ | 8 | ｍ2
| 長方形ダクト撤去 | 0.6㎜ | 46 | ｍ2
| 長方形ダクト撤去 | 0.8㎜ | 48 | ｍ2
| 長方形ダクト撤去 | 1.0㎜ | 21 | ｍ2
| スパイラルダクト撤去 | 100㎜ | 1 | ｍ
| スパイラルダクト撤去 | 150㎜ | 39 | ｍ
| スパイラルダクト撤去 | 200㎜ | 44 | ｍ
| スパイラルダクト撤去 | 250㎜ | 27 | ｍ
| スパイラルダクト撤去 | 300㎜ | 2 | ｍ
| ユニバーサル形吹出口撤去 | VHS(F付) 200×200 | 2 | 個
| ユニバーサル形吹出口撤去 | VH 200×200 | 2 | 個
| 風量調整ダンパー撤去 | VD 400×300 | 2 | 個
| チャッキダンパー撤去 | CD 400×400 | 1 | 個
| チャッキダンパー撤去 | CD 600×400 | 1 | 個
| 防火ダンパー撤去 | FD 500×400 | 1 | 個
保温有 隠ぺい
| 既設ダクト切断 | 450×350 | 2 | か所
保温有 隠ぺい
| 既設ダクト切断 | 500×400 | 4 | か所
保温有 隠ぺい
| 既設ダクト切断 | 550×450 | 2 | か所
保温有 隠ぺい
| 既設ダクト切断 | 600×400 | 2 | か所
保温有(厨房EA) 隠ぺい
| 既設ダクト切断 | 200×200 | 1 | か所
保温有(厨房EA) 隠ぺい
| 既設ダクト切断 | 350×300 | 1 | か所
保温有(厨房EA) 隠ぺい
| 既設ダクト切断 | 400×300 | 3 | か所
保温有(厨房EA) 隠ぺい
| 既設ダクト切断 | 450×300 | 1 | か所
保温有(厨房EA) 隠ぺい
| 既設ダクト切断 | 500×400 | 3 | か所
保温有(厨房EA) 隠ぺい
| 既設ダクト切断 | 600×400 | 4 | か所
保温有(厨房EA) 隠ぺい
| 既設ダクト切断 | 600×600 | 1 | か所
保温有(厨房EA) 隠ぺい
| 既設ダクト切断 | 700×400 | 2 | か所
保温有(厨房EA) 隠ぺい
| 既設ダクト切断 | 800×400 | 1 | か所
保温有(厨房EA) 隠ぺい
| 既設ダクト切断 | 1000×650 | 1 | か所
保温有 隠ぺい
| 既設ダクト切断 | 100φ | 1 | か所
保温有 隠ぺい
| 既設ダクト切断 | 150φ | 13 | か所
保温有 隠ぺい
| 既設ダクト切断 | 200φ | 10 | か所
保温有 隠ぺい
| 既設ダクト切断 | 250φ | 12 | か所
保温有 隠ぺい
| 既設ダクト切断 | 300φ | 4 | か所
保温無 隠ぺい
| 既設ダクト切断 | 150φ | 17 | か所
保温無 隠ぺい
| 既設ダクト切断 | 200φ | 14 | か所
保温無 隠ぺい
| 既設ダクト切断 | 250φ | 3 | か所
保温無 隠ぺい
| 既設ダクト切断 | 300φ | 1 | か所
屋内隠ぺい,ﾀﾞｸﾄｼｬﾌﾄ内
| 長方形ダクト保温(ＧＷ)撤去 | ｱﾙﾐｶﾞﾗｽｸﾛｽ | 19 | ｍ2
屋内隠ぺい,ﾀﾞｸﾄｼｬﾌﾄ内
| 長方形ダクト保温(RＷ)撤去 | ｱﾙﾐｶﾞﾗｽｸﾛｽ | 95 | ｍ2
| 消音内貼(ＧＷ)撤去 | 消音ﾁｬﾝﾊﾞｰ 25㎜ | 2 | ｍ2
屋内隠ぺい,ﾀﾞｸﾄｼｬﾌﾄ内
| スパイラルダクト保温(ＧＷ)撤去 | ｱﾙﾐｶﾞﾗｽｸﾛｽ | 32 | ｍ2
消音ﾁｬﾝﾊﾞｰ ｶﾞﾗｽｸﾛｽ
| 消音内貼り撤去 | ｶﾞﾗｽｸﾛｽ 保温厚25 | 2 | ｍ2
計
【別紙明細-140】
| 自動制御撤去 | 一式当り
| 自動制御撤去工事 |  | 1 | 式
| 諸経費 |  | 1 | 式
計