## 科目別内訳(建築)
内 訳 明 細 書
No. | 名 称 | 規 格 | 数量 | 単位 | 単 価 | 金 額 | 備 考
Ⅱ | 建築工事
Ⅱ-1 | 内装改修工事 |  | 1 | 式
Ⅱ-2 | 鉄骨架台新設・外構改修工事 |  | 1 | 式
計

## 細目内訳(内装)
内 訳 明 細 書
No. | 名 称 | 規 格 | 数量 | 単位 | 単 価 | 金 額 | 備 考
Ⅱ-1 | 内装改修工事
1 | 直接仮設 |  | 1 | 式
2 | 内装改修 |  | 1 | 式
3 | 発生材処理 |  | 1 | 式
計
1 | 直接仮設 |  | 1 | 式
計
2 | 内装改修 | （1）撤去 | 1 | 式
|  | （2）改修 | 1 | 式
計
3 | 発生材処理 | （1）運搬 | 1 | 式
|  | （2）処分 | 1 | 式
計
1 | 直接仮設
| 遣方 | 建築面積 | 594 | ｍ2
| 墨出し | 延床面積 | 594 | ｍ2
| 養生 | 延床面積 | 594 | ｍ2
| 整理清掃後片付け | 延床面積 | 594 | ｍ2
ﾘｰｽ期間1か月
| ローリング足場 | W=1.5m H=2.0m 1段 | 20 | 月
ﾄﾗｯｸ架装ﾘﾌﾄ
| 高所作業車 | ﾌﾞｰﾑ型 8～10m未満 幅広ﾃﾞｯｷ旋回ﾀｲﾌﾟ | 30 | 日
計
2 | 内装改修
（1）撤去
| （天井A） | ｱ15
| 天井 ロックウール吸音板撤去 | PBｱ9.5捨張り共 | 80 | ｍ2
| （天井B） | ｱ12･ｱ9
| 天井 ロックウール吸音板撤去 | PBｱ9.5捨張り共 | 49.8 | ｍ2
| （天井C） | ｱ12
| 天井 ロックウール吸音板撤去 | PBｱ9.5捨張り共 | 93 | ｍ2
| （天井D） | ｱ9
| 天井 ロックウール吸音板撤去 | PBｱ9.5捨張り共 | 54.2 | ｍ2
（天井E）
| 天井 プラスターボード撤去 | ｱ12.5 | 20.4 | ｍ2
| （天井G） | ﾛｯｸｳｰﾙ吸音板ｱ15
| システム天井撤去 | 天井 軽鉄 | 159 | ｍ2
（天井H）
| 天井 無石綿ケイ酸カルシウム板撤去 | ｱ6.0 | 138 | ｍ2
計
2 | 内装改修
（2）改修
| （天井A） | ｱ15(ﾘﾌﾞ)
| 天井 ロックウール吸音板 | PBｱ9.5捨張り共 | 80 | ｍ2
| （天井B） | ｱ12(ﾘﾌﾞ)･ｱ9
| 天井 ロックウール吸音板 | PBｱ9.5捨張り共 | 49.8 | ｍ2
| （天井C） | ｱ12
| 天井 ロックウール吸音板 | PBｱ9.5捨張り共 | 93 | ｍ2
| （天井D） | ｱ9(ﾄﾗﾊﾞｰﾁﾝ)
| 天井 ロックウール吸音板 | PBｱ9.5捨張り共 | 54.2 | ｍ2
| （天井E） | PBｱ12.5ｳｫｰﾙｼﾞｮｲﾝﾄ工法下地
| 天井 プラスターボード | 和紙張り | 20.4 | ｍ2
| （天井G） | ﾛｯｸｳｰﾙ吸音板ｱ15(ﾜｲﾄﾞ)
| システム天井 | 軽鉄下地19型 | 159 | ｍ2
| （天井H） | ｱ6.0 目透し
| 天井 無石綿ケイ酸カルシウム板 | ｱｸﾘﾙｳﾚﾀﾝ塗装 | 138 | ｍ2
内外共ｱﾙﾐ額縁枠
| 天井点検口 | 450×450 開口補強共 | 18 | か所
内外共ｱﾙﾐ額縁枠
| 天井点検口 | 600×600 開口補強共 | 66 | か所
| 天井開口補強 | 950×950 | 4 | か所
| 天井開口補強 | 700×1,700 | 33 | か所
計
3 | 発生材処理
（1）運搬
（積込）
| 発生材積込み | 金属くず | 0.1 | ｍ3
| 発生材積込み | 内装材(廃ﾌﾟﾗ程度) | 9.9 | ｍ3
（運搬）
| 発生材運搬 | 金属くず | 0.1 | ｍ3
| 発生材運搬 | 内装材(廃ﾌﾟﾗ程度) | 9.9 | ｍ3
計
（2）処分
| 発生材処分 | 金属くず | 0.6 | ｔ
| 発生材処分 | 内装材(廃ﾌﾟﾗ程度) | 6.5 | ｔ
計

## 細目内訳(鉄骨)
内 訳 明 細 書
No. | 名 称 | 規 格 | 数量 | 単位 | 単 価 | 金 額 | 備 考
Ⅱ-2 | 鉄骨架台新設・外構改修工事
1 | 直接仮設 |  | 1 | 式
2 | 鉄骨架台新設 |  | 1 | 式
3 | 外構改修 |  | 1 | 式
4 | 発生材処理 |  | 1 | 式
計
1 | 直接仮設 |  | 1 | 式
計
2 | 鉄骨架台新設 | （1）土工 | 1 | 式
|  | （2）地業 | 1 | 式
|  | （3）鉄筋 | 1 | 式
|  | （4）コンクリート | 1 | 式
|  | （5）型枠 | 1 | 式
|  | （6）鉄骨 | 1 | 式
計
3 | 外構改修 | （1）撤去 | 1 | 式
|  | （2）改修 | 1 | 式
計
4 | 発生材処理 | （1）運搬 | 1 | 式
|  | （2）処分 | 1 | 式
計
1 | 直接仮設
| 遣方 | 建築面積 | 55 | ｍ2
| 墨出し | 延床面積 | 55 | ｍ2
| 養生 | 延床面積 | 55 | ｍ2
| 整理清掃後片付け | 延床面積 | 55 | ｍ2
小計
2 | 鉄骨架台新設
（1）土工
| 根切り | つぼ･布掘 | 23.8 | ｍ3
| 床付け |  | 11.6 | ｍ2
| 埋戻し | 発生土(建物廻り仮置き土) | 18.9 | ｍ3
| 土工機械運搬 | 片道30km以内 ﾊﾞｯｸﾎｳ | 2 | 往復
小計
（2）地業
再生砕石
| 砂利地業 | 基礎下 厚50～100mm | 1.2 | ｍ3
小計
（3）鉄筋
| 異形鉄筋 | SD295 D10 小口 | 41.9 | kg
| 異形鉄筋 | SD295 D13 小口 | 182 | kg
| 異形鉄筋 | SD345 D19 小口 | 159 | kg
| 鉄筋スクラップ控除 | 鉄屑 ﾍﾋﾞｰ H2 | 9.73 | kg
| 鉄筋加工組立 |  | 369 | kg
加工場～現場
| 鉄筋運搬 | 369.0kg | 1 | 式
小計
（4）コンクリート
| 捨てコンクリート | Fc=18N/mm2 S=18cm | 0.6 | m3
| 小型車割増 |  | 0.6 | m3
| コンクリート打設手間 | 捨てｺﾝ 人力 | 0.6 | m3
| 普通コンクリート | Fc=24N/mm2 S=18cm | 3.6 | m3
| コンクリート打設手間 | 基礎部 ﾎﾟﾝﾌﾟ打設 | 3.6 | m3
| コンクリートポンプ圧送 |  | 3.6 | m3
| コンクリートポンプ圧送 基本料金 |  | 1 | 回
基礎ｺﾝｸﾘｰﾄ
| 構造体強度補正 | 補正値6N/mm2 | 3.6 | m3
| 高性能AE減水剤 |  | 3.6 | m3
基礎柱天端
| コンクリート金鏝押え | 490角 | 4 | か所
小計
（5）型枠
| 普通合板型枠 | 基礎部 | 7.2 | ｍ2
| 打放し合板型枠 | 地上 | 7.6 | ｍ2
| 型枠運搬 | 14.8m2 | 1 | 式
| 打放し面補修 |  | 7.6 | ｍ2
小計
（6）鉄骨
G1･B1
| H-400×200×8×13 | SS400 | 2038 | ㎏
G2
| H-350×175×7×11 | SS400 | 741 | ㎏
B2
| H-200×100×5.5×8 | SS400 | 1232 | ㎏
B3
| H-194×150×6×9 | SS400 | 154 | ㎏
| L-50×50×6 | SS400 | 119 | ㎏
SS400
| プレート | PL-6･9 | 691 | ㎏
| エキスパンドメタル | XG22 | 1061 | ㎏
溶融亜鉛ﾒｯｷ
| 手摺 H=1,000 | 手摺･支柱:SGP25A | 29.5 | m
手摺子:SGP20A
H=1,900
| ステンレスタラップ | ﾁｪｰﾝ含む | 1 | 台
| 鉄骨スクラップ控除 | 鉄屑 ﾍﾋﾞｰ H2 | 157 | ㎏
| 加工図 |  | 5812 | ㎏
| 工場加工・組立 | 一次加工共 | 5812 | ㎏
| メッキ費 | 断手処理共 | 5812 | ㎏
| メッキ運搬費 |  | 5812 | ㎏
| 現場運搬費 |  | 5812 | ㎏
| 現場建方 | 合番共 | 5812 | ㎏
| ボルト |  | 197 | ㎏
| ボルト締付 |  | 189 | ㎏
H1
| ブレース | M20 | 281 | kg
| アンカーボルト |  | 16 | 本
| アンカーセット |  | 4 | 台
| 溶接検査費 |  | 1 | 式
| 柱底均しモルタル | t=30 200×220 | 4 | か所
小計
3 | 外構改修
（1）撤去
| アスファルト舗装撤去 | ｱｽｺﾝt50+砕石t150 | 23.2 | m2
| 床アスファルトカッター入れ | t=50 | 53.1 | m
| 砂利敷仮置き | t=100 | 5 | m2
PC製
| 縁石取外し | W100×H200×L600 | 11 | か所
RC製 φ400×H330
| インバート桝撤去 | 根切り･埋戻し共 | 1 | か所
RC製 350角×H280～350
| 会所桝撤去 | 根切り･埋戻し共 | 3 | か所
VUφ100
| 雨水管撤去 | 根切り(H=500)･埋戻し共 | 1 | m
VUφ75
| 排水管撤去 | 根切り(H=500)･埋戻し共 | 2.8 | m
VUφ100
| 排水管撤去 | 根切り(H=500)･埋戻し共 | 5 | m
HIφ20
| 給水管撤去 | 根切り(H=500)･埋戻し共 | 5.8 | m
（分別ゴミ保管庫）
| 土間コンクリート取り壊し | 根切り含む | 6.2 | m3
| 埋戻し | 購入土 | 5.2 | m3
| 壁コンクリート取り壊し |  | 4.6 | m3
| 鉄骨上屋解体 | 鋼材量20kg/㎡ | 14.2 | 延m2
| 折版葺屋根撤去 | 軒樋･竪樋含む | 14.2 | m2
| 3連鋼製門扉撤去 | W4,150×H2,000 支柱共 | 1 | か所
| 防鳥アルミルーバー撤去 | 枠共 | 8.3 | m2
（物置）
| 土間コンクリート取り壊し | 根切り含む | 4.1 | m3
| 埋戻し | 購入土 | 3.6 | m3
| 立上りコンクリートブロック撤去 | t=100 H=200 | 7.9 | m
| 鉄骨上屋解体 | 鋼材量40kg/㎡ | 6.4 | 延m2
| ポリカ波板屋根撤去 | 軒樋･竪樋含む | 6.4 | m2
| メッシュフェンス撤去 | H=950 扉含む | 10 | m
| 壁合板撤去 | t=10 | 4.4 | m2
| 土工機械運搬 | 片道30km以内 ﾊﾞｯｸﾎｳ | 2 | 往復
小計
（2）改修
| アスファルト舗装新設 | ｱｽｺﾝt50+砕石t150 | 36.3 | m2
| 砂利敷新設 | t=100 | 2.7 | m2
PC製
| 縁石新設 | W100×H200×L600 | 6 | か所
地業共
| 砂利敷復旧 | t=100 | 5 | m2
PC製
| 縁石復旧 | W100×H200×L600 | 11 | か所
地業共
| 土工機械運搬 | 片道30km以内 ﾊﾞｯｸﾎｳ | 1 | 往復
小計
4 | 発生材処理
（1）運搬
| 建設発生土運搬 |  | 4.9 | m3
| 発生材積込み | ｺﾝｸﾘｰﾄ | 18.8 | m3
| 発生材積込み | ｱｽﾌｧﾙﾄｺﾝｸﾘｰﾄ | 1.2 | m3
| 発生材積込み | 廃ﾌﾟﾗ | 0.4 | m3
| 発生材積込み | 金属くず | 4.9 | m3
| 発生材積込み | 木くず | 0.04 | m3
ｺﾝｸﾘｰﾄ
| 発生材運搬 | 18.8m3 | 1 | 日
ｱｽﾌｧﾙﾄｺﾝｸﾘｰﾄ
| 発生材運搬 | 1.2m3 | 0.5 | 日
廃ﾌﾟﾗ
| 発生材運搬 | 0.4m3 | 1 | 式
| 発生材運搬 | 金属くず | 4.9 | m3
木くず
| 発生材運搬 | 0.04m3 | 1 | 式
小計
（2）処分
| 建設発生土処分 |  | 4.9 | m3
| 発生材処分 | ｺﾝｸﾘｰﾄ | 37.3 | t
| 発生材処分 | ｱｽﾌｧﾙﾄｺﾝｸﾘｰﾄ | 1.9 | t
廃ﾌﾟﾗ
| 発生材処分 | 0.05t | 0.1 | t
| 発生材処分 | 金属くず | 1.2 | t
木くず
| 発生材処分 | 0.02t | 0.1 | t
小計